## eps
name of material | min relative permittivity (Re) | min relative permittivity (Im) | max relative permittivity (Re) | max relative permittivity (Im) | min working frequency(f, Hz) | max working frequency(f, Hz) | reference material
石蜡 | 2.2 |  |  |  | 1e6 | 1e9 | https://www.chip1stop.com/sp/knowledge/008_relative-permittivity_zh
琥珀 | 2.6 |  | 2.8 |  | 1e6 | 3e9 | https://www.chip1stop.com/sp/knowledge/009_relative-permittivity_zh
熔融石英 | 3.8 |  |  |  | 50 | 1e8 | https://www.chip1stop.com/sp/knowledge/010_relative-permittivity_zh
SrTiOa | 332 |  |  |  | 1e3 |  | https://www.chip1stop.com/sp/knowledge/011_relative-permittivity_zh
水晶 | 4.5 |  |  |  | 1e3 |  | https://www.chip1stop.com/sp/knowledge/012_relative-permittivity_zh
KCI | 4.8 |  |  |  | 1e6 | 1e10 | https://www.chip1stop.com/sp/knowledge/013_relative-permittivity_zh
钻石 | 5.68 |  |  |  | 500 | 3000 | https://www.chip1stop.com/sp/knowledge/014_relative-permittivity_zh
NaCl | 5.9 |  |  |  | 1e3 | 1e10 | https://www.chip1stop.com/sp/knowledge/015_relative-permittivity_zh
滑石陶瓷 | 6 |  |  |  | 1e6 | 1e9 | https://www.chip1stop.com/sp/knowledge/015_relative-permittivity_zh
萤石 | 6.8 |  |  |  | 2e6 |  | https://www.chip1stop.com/sp/knowledge/015_relative-permittivity_zh
铅玻璃 | 6.9 |  |  |  | 1e3 | 1e6 | https://www.chip1stop.com/sp/knowledge/015_relative-permittivity_zh
云母 | 7.0 |  |  |  | 50 | 1e8 | https://www.chip1stop.com/sp/knowledge/015_relative-permittivity_zh
苏打玻璃 | 7.5 |  |  |  | 1e6 | 1e8 | https://www.chip1stop.com/sp/knowledge/015_relative-permittivity_zh
氧化铝 | 8.5 |  |  |  | 50 | 1e6 | https://www.chip1stop.com/sp/knowledge/015_relative-permittivity_zh
橡胶(硅树脂) | 8.5 |  | 8.6 |  | 50 | 1e8 | https://www.chip1stop.com/sp/knowledge/015_relative-permittivity_zh
蓝宝石 | 9.4 |  |  |  | 50 | 1e9 | https://www.chip1stop.com/sp/knowledge/015_relative-permittivity_zh
液态氨 | 1.048 | [5 empty] | https://www.chip1stop.com/sp/knowledge/015_relative-permittivity_zh
液态氢 | 1.23 | [5 empty] | https://www.chip1stop.com/sp/knowledge/015_relative-permittivity_zh
液态氨 | 1.45 | [5 empty] | https://www.chip1stop.com/sp/knowledge/015_relative-permittivity_zh
液态氧 | 1.51 | [5 empty] | https://www.chip1stop.com/sp/knowledge/015_relative-permittivity_zh
液态氩 | 1.53 | [5 empty] | https://www.chip1stop.com/sp/knowledge/015_relative-permittivity_zh
四氯化碳 | 2.24 | [5 empty] | https://www.chip1stop.com/sp/knowledge/015_relative-permittivity_zh
苯 | 2.284 | [5 empty] | https://www.chip1stop.com/sp/knowledge/015_relative-permittivity_zh
甲苯 | 2.39 | [5 empty] | https://www.chip1stop.com/sp/knowledge/015_relative-permittivity_zh
二硫化碳 | 2.64 | [5 empty] | https://www.chip1stop.com/sp/knowledge/015_relative-permittivity_zh
丙酮 | 20.7 | [5 empty] | https://www.chip1stop.com/sp/knowledge/015_relative-permittivity_zh
乙醇 | 24.3 | [5 empty] | https://www.chip1stop.com/sp/knowledge/015_relative-permittivity_zh
甲醇 | 32.6 | [5 empty] | https://www.chip1stop.com/sp/knowledge/015_relative-permittivity_zh
硝基苯 | 34.8 | [5 empty] | https://www.chip1stop.com/sp/knowledge/015_relative-permittivity_zh
氩气 | 5.17 | [5 empty] | https://www.chip1stop.com/sp/knowledge/015_relative-permittivity_zh
氨气 | 71 | [5 empty] | https://www.chip1stop.com/sp/knowledge/015_relative-permittivity_zh
乙醇 | 78 | [5 empty] | https://www.chip1stop.com/sp/knowledge/015_relative-permittivity_zh
氧气 | 4.94 | [5 empty] | https://www.chip1stop.com/sp/knowledge/015_relative-permittivity_zh
氢气 | 2.72 | [5 empty] | https://www.chip1stop.com/sp/knowledge/015_relative-permittivity_zh
水蒸气 | 60 | [5 empty] | https://www.chip1stop.com/sp/knowledge/015_relative-permittivity_zh
氮气 | 5.47 | [5 empty] | https://www.chip1stop.com/sp/knowledge/015_relative-permittivity_zh
二氧化碳 | 9.22 | [5 empty] | https://www.chip1stop.com/sp/knowledge/015_relative-permittivity_zh
二氧化硫 | 82 | [5 empty] | https://www.chip1stop.com/sp/knowledge/015_relative-permittivity_zh
二硫化碳 | 29.0 | [5 empty] | https://www.chip1stop.com/sp/knowledge/015_relative-permittivity_zh
氦 | 0.7 | [5 empty] | https://www.chip1stop.com/sp/knowledge/015_relative-permittivity_zh
苯 | 32.7 | [5 empty] | https://www.chip1stop.com/sp/knowledge/015_relative-permittivity_zh
甲醇 | 57 | [5 empty] | https://www.chip1stop.com/sp/knowledge/015_relative-permittivity_zh
对称开口方环 SSSL(Symmetrical Split Square Loops) | 2.10526 |  |  |  | 8.030189e+009 |  | 左手材料理论及其应用/吴群,孟繁义,傅佳辉著一北京:国防工业出版社,2010.11
对称开口方环 SSSL(Symmetrical Split Square Loops) | 2.08808 |  |  |  | 8.120755e+009 |  | 左手材料理论及其应用/吴群,孟繁义,傅佳辉著一北京:国防工业出版社,2010.12
对称开口方环 SSSL(Symmetrical Split Square Loops) | 2.02053 |  |  |  | 8.211321e+009 |  | 左手材料理论及其应用/吴群,孟繁义,傅佳辉著一北京:国防工业出版社,2010.13
对称开口方环 SSSL(Symmetrical Split Square Loops) | 1.93614 |  |  |  | 8.311950e+009 |  | 左手材料理论及其应用/吴群,孟繁义,傅佳辉著一北京:国防工业出版社,2010.14
对称开口方环 SSSL(Symmetrical Split Square Loops) | 1.86845 |  |  |  | 8.432704e+009 |  | 左手材料理论及其应用/吴群,孟繁义,傅佳辉著一北京:国防工业出版社,2010.15
对称开口方环 SSSL(Symmetrical Split Square Loops) | 1.73343 |  |  |  | 8.593711e+009 |  | 左手材料理论及其应用/吴群,孟繁义,傅佳辉著一北京:国防工业出版社,2010.16
对称开口方环 SSSL(Symmetrical Split Square Loops) | 1.63233 |  |  |  | 8.674214e+009 |  | 左手材料理论及其应用/吴群,孟繁义,傅佳辉著一北京:国防工业出版社,2010.17
对称开口方环 SSSL(Symmetrical Split Square Loops) | 1.56477 |  |  |  | 8.764780e+009 |  | 左手材料理论及其应用/吴群,孟繁义,傅佳辉著一北京:国防工业出版社,2010.18
对称开口方环 SSSL(Symmetrical Split Square Loops) | 1.37957 |  |  |  | 8.875472e+009 |  | 左手材料理论及其应用/吴群,孟繁义,傅佳辉著一北京:国防工业出版社,2010.19
对称开口方环 SSSL(Symmetrical Split Square Loops) | 1.22805 |  |  |  | 8.966038e+009 |  | 左手材料理论及其应用/吴群,孟繁义,傅佳辉著一北京:国防工业出版社,2010.20
对称开口方环 SSSL(Symmetrical Split Square Loops) | 1.04293 |  |  |  | 9.056604e+009 |  | 左手材料理论及其应用/吴群,孟繁义,傅佳辉著一北京:国防工业出版社,2010.21
对称开口方环 SSSL(Symmetrical Split Square Loops) | 0.824318 |  |  |  | 9.127044e+009 |  | 左手材料理论及其应用/吴群,孟繁义,傅佳辉著一北京:国防工业出版社,2010.22
对称开口方环 SSSL(Symmetrical Split Square Loops) | 0.572072 |  |  |  | 9.207547e+009 |  | 左手材料理论及其应用/吴群,孟繁义,傅佳辉著一北京:国防工业出版社,2010.23
对称开口方环 SSSL(Symmetrical Split Square Loops) | 0.420631 |  |  |  | 9.277987e+009 |  | 左手材料理论及其应用/吴群,孟繁义,傅佳辉著一北京:国防工业出版社,2010.24
对称开口方环 SSSL(Symmetrical Split Square Loops) | 0.437171 |  |  |  | 9.338365e+009 |  | 左手材料理论及其应用/吴群,孟繁义,傅佳辉著一北京:国防工业出版社,2010.25
对称开口方环 SSSL(Symmetrical Split Square Loops) | 0.503798 |  |  |  | 9.469182e+009 |  | 左手材料理论及其应用/吴群,孟繁义,傅佳辉著一北京:国防工业出版社,2010.26
对称开口方环 SSSL(Symmetrical Split Square Loops) | 0.553884 |  |  |  | 9.539623e+009 |  | 左手材料理论及其应用/吴群,孟繁义,傅佳辉著一北京:国防工业出版社,2010.27
对称开口方环 SSSL(Symmetrical Split Square Loops) | 0.687643 |  |  |  | 9.680503e+009 |  | 左手材料理论及其应用/吴群,孟繁义,傅佳辉著一北京:国防工业出版社,2010.28
对称开口方环 SSSL(Symmetrical Split Square Loops) | 0.83845 |  |  |  | 9.761006e+009 |  | 左手材料理论及其应用/吴群,孟繁义,傅佳辉著一北京:国防工业出版社,2010.29
对称开口方环 SSSL(Symmetrical Split Square Loops) | 1.00605 |  |  |  | 9.841509e+009 |  | 左手材料理论及其应用/吴群,孟繁义,傅佳辉著一北京:国防工业出版社,2010.30
对称开口方环 SSSL(Symmetrical Split Square Loops) | 1.22386 |  |  |  | 9.962264e+009 |  | 左手材料理论及其应用/吴群,孟繁义,傅佳辉著一北京:国防工业出版社,2010.31
对称开口方环 SSSL(Symmetrical Split Square Loops) | 1.39159 |  |  |  | 1.001258e+010 |  | 左手材料理论及其应用/吴群,孟繁义,傅佳辉著一北京:国防工业出版社,2010.32
对称开口方环 SSSL(Symmetrical Split Square Loops) | 1.60958 |  |  |  | 1.009308e+010 |  | 左手材料理论及其应用/吴群,孟繁义,傅佳辉著一北京:国防工业出版社,2010.33
对称开口方环 SSSL(Symmetrical Split Square Loops) | 1.84448 |  |  |  | 1.014340e+010 |  | 左手材料理论及其应用/吴群,孟繁义,傅佳辉著一北京:国防工业出版社,2010.34
对称开口方环 SSSL(Symmetrical Split Square Loops) | 2.04562 |  |  |  | 1.023396e+010 |  | 左手材料理论及其应用/吴群,孟繁义,傅佳辉著一北京:国防工业出版社,2010.35
对称开口方环 SSSL(Symmetrical Split Square Loops) | 2.29711 |  |  |  | 1.033459e+010 |  | 左手材料理论及其应用/吴群,孟繁义,傅佳辉著一北京:国防工业出版社,2010.36
对称开口方环 SSSL(Symmetrical Split Square Loops) | 2.53201 |  |  |  | 1.038491e+010 |  | 左手材料理论及其应用/吴群,孟繁义,傅佳辉著一北京:国防工业出版社,2010.37
对称开口方环 SSSL(Symmetrical Split Square Loops) | 2.78375 |  |  |  | 1.042516e+010 |  | 左手材料理论及其应用/吴群,孟繁义,傅佳辉著一北京:国防工业出版社,2010.38
对称开口方环 SSSL(Symmetrical Split Square Loops) | 3.069 |  |  |  | 1.048553e+010 |  | 左手材料理论及其应用/吴群,孟繁义,傅佳辉著一北京:国防工业出版社,2010.39
对称开口方环 SSSL(Symmetrical Split Square Loops) | 3.38787 |  |  |  | 1.053585e+010 |  | 左手材料理论及其应用/吴群,孟繁义,傅佳辉著一北京:国防工业出版社,2010.40
对称开口方环 SSSL(Symmetrical Split Square Loops) | 3.67311 |  |  |  | 1.059623e+010 |  | 左手材料理论及其应用/吴群,孟繁义,傅佳辉著一北京:国防工业出版社,2010.41
对称开口方环 SSSL(Symmetrical Split Square Loops) | 4.00878 |  |  |  | 1.064654e+010 |  | 左手材料理论及其应用/吴群,孟繁义,傅佳辉著一北京:国防工业出版社,2010.42
对称开口方环 SSSL(Symmetrical Split Square Loops) | 4.26043 |  |  |  | 1.070692e+010 |  | 左手材料理论及其应用/吴群,孟繁义,傅佳辉著一北京:国防工业出版社,2010.43
对称开口方环 SSSL(Symmetrical Split Square Loops) | 4.5626 |  |  |  | 1.073711e+010 |  | 左手材料理论及其应用/吴群,孟繁义,傅佳辉著一北京:国防工业出版社,2010.44
对称开口方环 SSSL(Symmetrical Split Square Loops) | 5.23414 |  |  |  | 1.078742e+010 |  | 左手材料理论及其应用/吴群,孟繁义,傅佳辉著一北京:国防工业出版社,2010.45
对称开口方环 SSSL(Symmetrical Split Square Loops) | 4.88138 |  |  |  | 1.080755e+010 |  | 左手材料理论及其应用/吴群,孟繁义,傅佳辉著一北京:国防工业出版社,2010.46
对称开口方环 SSSL(Symmetrical Split Square Loops) | 5.60318 |  |  |  | 1.088805e+010 |  | 左手材料理论及其应用/吴群,孟繁义,傅佳辉著一北京:国防工业出版社,2010.47
对称开口方环 SSSL(Symmetrical Split Square Loops) | 6.09004 |  |  |  | 1.092830e+010 |  | 左手材料理论及其应用/吴群,孟繁义,傅佳辉著一北京:国防工业出版社,2010.48
对称开口方环 SSSL(Symmetrical Split Square Loops) | 6.47604 |  |  |  | 1.098868e+010 |  | 左手材料理论及其应用/吴群,孟繁义,傅佳辉著一北京:国防工业出版社,2010.49
对称开口方环 SSSL(Symmetrical Split Square Loops) | 6.91256 |  |  |  | 1.101887e+010 |  | 左手材料理论及其应用/吴群,孟繁义,傅佳辉著一北京:国防工业出版社,2010.50
对称开口方环 SSSL(Symmetrical Split Square Loops) | 6.91226 |  |  |  | 1.108931e+010 |  | 左手材料理论及其应用/吴群,孟繁义,傅佳辉著一北京:国防工业出版社,2010.51
对称开口方环 SSSL(Symmetrical Split Square Loops) | 6.74411 |  |  |  | 1.113962e+010 |  | 左手材料理论及其应用/吴群,孟繁义,傅佳辉著一北京:国防工业出版社,2010.52
对称开口方环 SSSL(Symmetrical Split Square Loops) | 6.49204 |  |  |  | 1.117987e+010 |  | 左手材料理论及其应用/吴群,孟繁义,傅佳辉著一北京:国防工业出版社,2010.53
对称开口方环 SSSL(Symmetrical Split Square Loops) | 6.25671 |  |  |  | 1.123019e+010 |  | 左手材料理论及其应用/吴群,孟繁义,傅佳辉著一北京:国防工业出版社,2010.54
对称开口方环 SSSL(Symmetrical Split Square Loops) | 6.05497 |  |  |  | 1.128050e+010 |  | 左手材料理论及其应用/吴群,孟繁义,傅佳辉著一北京:国防工业出版社,2010.55
对称开口方环 SSSL(Symmetrical Split Square Loops) | 5.8196 |  |  |  | 1.134088e+010 |  | 左手材料理论及其应用/吴群,孟繁义,傅佳辉著一北京:国防工业出版社,2010.56
对称开口方环 SSSL(Symmetrical Split Square Loops) | 5.65145 |  |  |  | 1.139119e+010 |  | 左手材料理论及其应用/吴群,孟繁义,傅佳辉著一北京:国防工业出版社,2010.57
对称开口方环 SSSL(Symmetrical Split Square Loops) | 5.51693 |  |  |  | 1.143145e+010 |  | 左手材料理论及其应用/吴群,孟繁义,傅佳辉著一北京:国防工业出版社,2010.58
对称开口方环 SSSL(Symmetrical Split Square Loops) | 5.26473 |  |  |  | 1.150189e+010 |  | 左手材料理论及其应用/吴群,孟繁义,傅佳辉著一北京:国防工业出版社,2010.59
对称开口方环 SSSL(Symmetrical Split Square Loops) | 5.01244 |  |  |  | 1.159245e+010 |  | 左手材料理论及其应用/吴群,孟繁义,傅佳辉著一北京:国防工业出版社,2010.60
对称开口方环 SSSL(Symmetrical Split Square Loops) | 4.7599 |  |  |  | 1.174340e+010 |  | 左手材料理论及其应用/吴群,孟繁义,傅佳辉著一北京:国防工业出版社,2010.61
对称开口方环 SSSL(Symmetrical Split Square Loops) | 4.5747 |  |  |  | 1.185409e+010 |  | 左手材料理论及其应用/吴群,孟繁义,傅佳辉著一北京:国防工业出版社,2010.62
对称开口方环 SSSL(Symmetrical Split Square Loops) | 4.33899 |  |  |  | 1.199497e+010 |  | 左手材料理论及其应用/吴群,孟繁义,傅佳辉著一北京:国防工业出版社,2010.63
对称开口方环 SSSL(Symmetrical Split Square Loops) | 4.23777 |  |  |  | 1.210566e+010 |  | 左手材料理论及其应用/吴群,孟繁义,傅佳辉著一北京:国防工业出版社,2010.64
对称开口方环 SSSL(Symmetrical Split Square Loops) | 4.11966 |  |  |  | 1.223648e+010 |  | 左手材料理论及其应用/吴群,孟繁义,傅佳辉著一北京:国防工业出版社,2010.65
对称开口方环 SSSL(Symmetrical Split Square Loops) | 4.06826 |  |  |  | 1.247799e+010 |  | 左手材料理论及其应用/吴群,孟繁义,傅佳辉著一北京:国防工业出版社,2010.66
对称开口方环 SSSL(Symmetrical Split Square Loops) | 4.01725 |  |  |  | 1.262893e+010 |  | 左手材料理论及其应用/吴群,孟繁义,傅佳辉著一北京:国防工业出版社,2010.67
对称开口方环 SSSL(Symmetrical Split Square Loops) | 3.99978 |  |  |  | 1.278994e+010 |  | 左手材料理论及其应用/吴群,孟繁义,傅佳辉著一北京:国防工业出版社,2010.68
对称开口方环 SSSL(Symmetrical Split Square Loops) | 3.93146 |  |  |  | 1.306164e+010 |  | 左手材料理论及其应用/吴群,孟繁义,傅佳辉著一北京:国防工业出版社,2010.69
对称开口方环 SSSL(Symmetrical Split Square Loops) | 3.89686 |  |  |  | 1.330314e+010 |  | 左手材料理论及其应用/吴群,孟繁义,傅佳辉著一北京:国防工业出版社,2010.70
对称开口方环 SSSL(Symmetrical Split Square Loops) | 3.84551 |  |  |  | 1.353459e+010 |  | 左手材料理论及其应用/吴群,孟繁义,傅佳辉著一北京:国防工业出版社,2010.71
对称开口方环 SSSL(Symmetrical Split Square Loops) | 3.84454 |  |  |  | 1.376604e+010 |  | 左手材料理论及其应用/吴群,孟繁义,傅佳辉著一北京:国防工业出版社,2010.72
对称开口方环 SSSL(Symmetrical Split Square Loops) | 3.79331 |  |  |  | 1.396730e+010 |  | 左手材料理论及其应用/吴群,孟繁义,傅佳辉著一北京:国防工业出版社,2010.73
对称开口方环 SSSL(Symmetrical Split Square Loops) | 3.75862 |  |  |  | 1.422893e+010 |  | 左手材料理论及其应用/吴群,孟繁义,傅佳辉著一北京:国防工业出版社,2010.74
对称开口方环 SSSL(Symmetrical Split Square Loops) | 3.75782 |  |  |  | 1.442013e+010 |  | 左手材料理论及其应用/吴群,孟繁义,傅佳辉著一北京:国防工业出版社,2010.75
对称开口方环 SSSL(Symmetrical Split Square Loops) | 3.75676 |  |  |  | 1.467170e+010 |  | 左手材料理论及其应用/吴群,孟繁义,傅佳辉著一北京:国防工业出版社,2010.76
对称开口方环 SSSL(Symmetrical Split Square Loops) | 3.78959 |  |  |  | 1.485283e+010 |  | 左手材料理论及其应用/吴群,孟繁义,傅佳辉著一北京:国防工业出版社,2010.77
对称开口方环 SSSL(Symmetrical Split Square Loops) | 3.78883 |  |  |  | 1.503396e+010 |  | 左手材料理论及其应用/吴群,孟繁义,傅佳辉著一北京:国防工业出版社,2010.78
对称开口方环 SSSL(Symmetrical Split Square Loops) | 3.82162 |  |  |  | 1.522516e+010 |  | 左手材料理论及其应用/吴群,孟繁义,傅佳辉著一北京:国防工业出版社,2010.79
对称开口方环 SSSL(Symmetrical Split Square Loops) | 3.82107 |  |  |  | 1.535597e+010 |  | 左手材料理论及其应用/吴群,孟繁义,傅佳辉著一北京:国防工业出版社,2010.80
对称开口方环 SSSL(Symmetrical Split Square Loops) | 3.83714 |  |  |  | 1.552704e+010 |  | 左手材料理论及其应用/吴群,孟繁义,傅佳辉著一北京:国防工业出版社,2010.81
对称开口方环 SSSL(Symmetrical Split Square Loops) | 3.85275 |  |  |  | 1.580881e+010 |  | 左手材料理论及其应用/吴群,孟繁义,傅佳辉著一北京:国防工业出版社,2010.82
对称开口方环 SSSL(Symmetrical Split Square Loops) | 3.8522 |  |  |  | 1.593962e+010 |  | 左手材料理论及其应用/吴群,孟繁义,傅佳辉著一北京:国防工业出版社,2010.83
开环谐振器周期性阵列 (SRRs) | 2.11218 |  |  |  | 1.078387e+009 |  | https://arxiv.org/ftp/physics/papers/0111/0111203.pdf
开环谐振器周期性阵列 (SRRs) | 2.12205 |  |  |  | 1.407615e+009 |  | https://arxiv.org/ftp/physics/papers/0111/0111203.pdf
开环谐振器周期性阵列 (SRRs) | 2.12292 |  |  |  | 1.846585e+009 |  | https://arxiv.org/ftp/physics/papers/0111/0111203.pdf
开环谐振器周期性阵列 (SRRs) | 2.12375 |  |  |  | 2.269877e+009 |  | https://arxiv.org/ftp/physics/papers/0111/0111203.pdf
开环谐振器周期性阵列 (SRRs) | 2.12487 |  |  |  | 2.834267e+009 |  | https://arxiv.org/ftp/physics/papers/0111/0111203.pdf
开环谐振器周期性阵列 (SRRs) | 2.14437 |  |  |  | 3.367301e+009 |  | https://arxiv.org/ftp/physics/papers/0111/0111203.pdf
开环谐振器周期性阵列 (SRRs) | 2.1457 |  |  |  | 4.041433e+009 |  | https://arxiv.org/ftp/physics/papers/0111/0111203.pdf
开环谐振器周期性阵列 (SRRs) | 2.16517 |  |  |  | 4.558791e+009 |  | https://arxiv.org/ftp/physics/papers/0111/0111203.pdf
开环谐振器周期性阵列 (SRRs) | 2.17535 |  |  |  | 5.044793e+009 |  | https://arxiv.org/ftp/physics/papers/0111/0111203.pdf
开环谐振器周期性阵列 (SRRs) | 2.17622 |  |  |  | 5.483763e+009 |  | https://arxiv.org/ftp/physics/papers/0111/0111203.pdf
开环谐振器周期性阵列 (SRRs) | 2.18612 |  |  |  | 5.828667e+009 |  | https://arxiv.org/ftp/physics/papers/0111/0111203.pdf
开环谐振器周期性阵列 (SRRs) | 2.20537 |  |  |  | 6.236282e+009 |  | https://arxiv.org/ftp/physics/papers/0111/0111203.pdf
开环谐振器周期性阵列 (SRRs) | 2.20584 |  |  |  | 6.471445e+009 |  | https://arxiv.org/ftp/physics/papers/0111/0111203.pdf
开环谐振器周期性阵列 (SRRs) | 2.2064 |  |  |  | 6.753639e+009 |  | https://arxiv.org/ftp/physics/papers/0111/0111203.pdf
开环谐振器周期性阵列 (SRRs) | 2.19782 |  |  |  | 7.082867e+009 |  | https://arxiv.org/ftp/physics/papers/0111/0111203.pdf
开环谐振器周期性阵列 (SRRs) | 2.20754 |  |  |  | 7.333707e+009 |  | https://arxiv.org/ftp/physics/papers/0111/0111203.pdf
开环谐振器周期性阵列 (SRRs) | 2.19881 |  |  |  | 7.584546e+009 |  | https://arxiv.org/ftp/physics/papers/0111/0111203.pdf
开环谐振器周期性阵列 (SRRs) | 2.17133 |  |  |  | 7.678611e+009 |  | https://arxiv.org/ftp/physics/papers/0111/0111203.pdf
开环谐振器周期性阵列 (SRRs) | 2.14401 |  |  |  | 7.851064e+009 |  | https://arxiv.org/ftp/physics/papers/0111/0111203.pdf
开环谐振器周期性阵列 (SRRs) | 2.08889 |  |  |  | 7.960806e+009 |  | https://arxiv.org/ftp/physics/papers/0111/0111203.pdf
开环谐振器周期性阵列 (SRRs) | 2.03383 |  |  |  | 8.101904e+009 |  | https://arxiv.org/ftp/physics/papers/0111/0111203.pdf
开环谐振器周期性阵列 (SRRs) | 1.94176 |  |  |  | 8.180291e+009 |  | https://arxiv.org/ftp/physics/papers/0111/0111203.pdf
开环谐振器周期性阵列 (SRRs) | 1.85891 |  |  |  | 8.258679e+009 |  | https://arxiv.org/ftp/physics/papers/0111/0111203.pdf
开环谐振器周期性阵列 (SRRs) | 1.77603 |  |  |  | 8.321389e+009 |  | https://arxiv.org/ftp/physics/papers/0111/0111203.pdf
开环谐振器周期性阵列 (SRRs) | 1.68393 |  |  |  | 8.384099e+009 |  | https://arxiv.org/ftp/physics/papers/0111/0111203.pdf
开环谐振器周期性阵列 (SRRs) | 1.70256 |  |  |  | 8.478163e+009 |  | https://arxiv.org/ftp/physics/papers/0111/0111203.pdf
开环谐振器周期性阵列 (SRRs) | 1.81326 |  |  |  | 8.493841e+009 |  | https://arxiv.org/ftp/physics/papers/0111/0111203.pdf
开环谐振器周期性阵列 (SRRs) | 1.73948 |  |  |  | 8.493841e+009 |  | https://arxiv.org/ftp/physics/papers/0111/0111203.pdf
开环谐振器周期性阵列 (SRRs) | 1.98855 |  |  |  | 8.525196e+009 |  | https://arxiv.org/ftp/physics/papers/0111/0111203.pdf
开环谐振器周期性阵列 (SRRs) | 2.13618 |  |  |  | 8.556551e+009 |  | https://arxiv.org/ftp/physics/papers/0111/0111203.pdf
开环谐振器周期性阵列 (SRRs) | 2.28383 |  |  |  | 8.603583e+009 |  | https://arxiv.org/ftp/physics/papers/0111/0111203.pdf
开环谐振器周期性阵列 (SRRs) | 2.51443 |  |  |  | 8.619261e+009 |  | https://arxiv.org/ftp/physics/papers/0111/0111203.pdf
开环谐振器周期性阵列 (SRRs) | 2.64361 |  |  |  | 8.650616e+009 |  | https://arxiv.org/ftp/physics/papers/0111/0111203.pdf
开环谐振器周期性阵列 (SRRs) | 2.73587 |  |  |  | 8.666293e+009 |  | https://arxiv.org/ftp/physics/papers/0111/0111203.pdf
开环谐振器周期性阵列 (SRRs) | 2.80046 |  |  |  | 8.681971e+009 |  | https://arxiv.org/ftp/physics/papers/0111/0111203.pdf
开环谐振器周期性阵列 (SRRs) | 2.86508 |  |  |  | 8.713326e+009 |  | https://arxiv.org/ftp/physics/papers/0111/0111203.pdf
开环谐振器周期性阵列 (SRRs) | 2.91125 |  |  |  | 8.744681e+009 |  | https://arxiv.org/ftp/physics/papers/0111/0111203.pdf
开环谐振器周期性阵列 (SRRs) | 2.93898 |  |  |  | 8.776036e+009 |  | https://arxiv.org/ftp/physics/papers/0111/0111203.pdf
开环谐振器周期性阵列 (SRRs) | 2.89299 |  |  |  | 8.838746e+009 |  | https://arxiv.org/ftp/physics/papers/0111/0111203.pdf
开环谐振器周期性阵列 (SRRs) | 2.82862 |  |  |  | 8.932811e+009 |  | https://arxiv.org/ftp/physics/papers/0111/0111203.pdf
开环谐振器周期性阵列 (SRRs) | 2.77353 |  |  |  | 9.058231e+009 |  | https://arxiv.org/ftp/physics/papers/0111/0111203.pdf
开环谐振器周期性阵列 (SRRs) | 2.70935 |  |  |  | 9.246361e+009 |  | https://arxiv.org/ftp/physics/papers/0111/0111203.pdf
开环谐振器周期性阵列 (SRRs) | 2.68208 |  |  |  | 9.450168e+009 |  | https://arxiv.org/ftp/physics/papers/0111/0111203.pdf
开环谐振器周期性阵列 (SRRs) | 2.67323 |  |  |  | 9.638298e+009 |  | https://arxiv.org/ftp/physics/papers/0111/0111203.pdf
开环谐振器周期性阵列 (SRRs) | 2.67369 |  |  |  | 9.873460e+009 |  | https://arxiv.org/ftp/physics/papers/0111/0111203.pdf
开环谐振器周期性阵列 (SRRs) | 2.68344 |  |  |  | 1.013998e+010 |  | https://arxiv.org/ftp/physics/papers/0111/0111203.pdf
开环谐振器周期性阵列 (SRRs) | 2.71161 |  |  |  | 1.039082e+010 |  | https://arxiv.org/ftp/physics/papers/0111/0111203.pdf
开环谐振器周期性阵列 (SRRs) | 2.76744 |  |  |  | 1.064166e+010 |  | https://arxiv.org/ftp/physics/papers/0111/0111203.pdf
开环谐振器周期性阵列 (SRRs) | 2.80501 |  |  |  | 1.098656e+010 |  | https://arxiv.org/ftp/physics/papers/0111/0111203.pdf
开环谐振器周期性阵列 (SRRs) | 2.87947 |  |  |  | 1.133147e+010 |  | https://arxiv.org/ftp/physics/papers/0111/0111203.pdf
开环谐振器周期性阵列 (SRRs) | 2.9354 |  |  |  | 1.162934e+010 |  | https://arxiv.org/ftp/physics/papers/0111/0111203.pdf
开环谐振器周期性阵列 (SRRs) | 3.00968 |  |  |  | 1.188018e+010 |  | https://arxiv.org/ftp/physics/papers/0111/0111203.pdf
开环谐振器周期性阵列 (SRRs) | 3.08395 |  |  |  | 1.213102e+010 |  | https://arxiv.org/ftp/physics/papers/0111/0111203.pdf
开环谐振器周期性阵列 (SRRs) | 3.20447 |  |  |  | 1.244457e+010 |  | https://arxiv.org/ftp/physics/papers/0111/0111203.pdf
开环谐振器周期性阵列 (SRRs) | 3.30657 |  |  |  | 1.277380e+010 |  | https://arxiv.org/ftp/physics/papers/0111/0111203.pdf
开环谐振器周期性阵列 (SRRs) | 3.52865 |  |  |  | 1.315006e+010 |  | https://arxiv.org/ftp/physics/papers/0111/0111203.pdf
开环谐振器周期性阵列 (SRRs) | 3.74149 |  |  |  | 1.351064e+010 |  | https://arxiv.org/ftp/physics/papers/0111/0111203.pdf
开环谐振器周期性阵列 (SRRs) | 4.0372 |  |  |  | 1.380851e+010 |  | https://arxiv.org/ftp/physics/papers/0111/0111203.pdf
开环谐振器周期性阵列 (SRRs) | 4.20371 |  |  |  | 1.405935e+010 |  | https://arxiv.org/ftp/physics/papers/0111/0111203.pdf
开环谐振器周期性阵列 (SRRs) | 4.48076 |  |  |  | 1.424748e+010 |  | https://arxiv.org/ftp/physics/papers/0111/0111203.pdf
开环谐振器周期性阵列 (SRRs) | 4.70244 |  |  |  | 1.441993e+010 |  | https://arxiv.org/ftp/physics/papers/0111/0111203.pdf
开环谐振器周期性阵列 (SRRs) | 4.94254 |  |  |  | 1.457671e+010 |  | https://arxiv.org/ftp/physics/papers/0111/0111203.pdf
开环谐振器周期性阵列 (SRRs) | 5.13643 |  |  |  | 1.468645e+010 |  | https://arxiv.org/ftp/physics/papers/0111/0111203.pdf
开环谐振器周期性阵列 (SRRs) | 5.33033 |  |  |  | 1.479619e+010 |  | https://arxiv.org/ftp/physics/papers/0111/0111203.pdf
开环谐振器周期性阵列 (SRRs) | 5.56102 |  |  |  | 1.485890e+010 |  | https://arxiv.org/ftp/physics/papers/0111/0111203.pdf
开环谐振器周期性阵列 (SRRs) | 5.74572 |  |  |  | 1.498432e+010 |  | https://arxiv.org/ftp/physics/papers/0111/0111203.pdf
新型双开口谐振环 | 0.462963 |  |  |  | 9.001332e+009 |  | 电磁超材料理论与应用/张世全,魏兵,曾俊著.一西安:西安电子科技大学出版社,2019.9
新型双开口谐振环 | 0.462963 |  |  |  | 9.142693e+009 |  | 电磁超材料理论与应用/张世全,魏兵,曾俊著.一西安:西安电子科技大学出版社,2019.9
新型双开口谐振环 | 0.395062 |  |  |  | 9.333789e+009 |  | 电磁超材料理论与应用/张世全,魏兵,曾俊著.一西安:西安电子科技大学出版社,2019.9
新型双开口谐振环 | 0.530864 |  |  |  | 9.503953e+009 |  | 电磁超材料理论与应用/张世全,魏兵,曾俊著.一西安:西安电子科技大学出版社,2019.9
新型双开口谐振环 | 0.666667 |  |  |  | 9.671498e+009 |  | 电磁超材料理论与应用/张世全,魏兵,曾俊著.一西安:西安电子科技大学出版社,2019.9
新型双开口谐振环 | 0.802469 |  |  |  | 9.784070e+009 |  | 电磁超材料理论与应用/张世全,魏兵,曾俊著.一西安:西安电子科技大学出版社,2019.9
新型双开口谐振环 | 1.75309 |  |  |  | 9.935948e+009 |  | 电磁超材料理论与应用/张世全,魏兵,曾俊著.一西安:西安电子科技大学出版社,2019.9
新型双开口谐振环 | 2.7716 |  |  |  | 1.003809e+010 |  | 电磁超材料理论与应用/张世全,魏兵,曾俊著.一西安:西安电子科技大学出版社,2019.9
新型双开口谐振环 | 4.19753 |  |  |  | 1.008528e+010 |  | 电磁超材料理论与应用/张世全,魏兵,曾俊著.一西安:西安电子科技大学出版社,2019.9
新型双开口谐振环 | 6.16667 |  |  |  | 1.015082e+010 |  | 电磁超材料理论与应用/张世全,魏兵,曾俊著.一西安:西安电子科技大学出版社,2019.9
新型双开口谐振环 | 8.81481 |  |  |  | 1.018498e+010 |  | 电磁超材料理论与应用/张世全,魏兵,曾俊著.一西安:西安电子科技大学出版社,2019.9
新型双开口谐振环 | 13.1605 |  |  |  | 1.022183e+010 |  | 电磁超材料理论与应用/张世全,魏兵,曾俊著.一西安:西安电子科技大学出版社,2019.9
新型双开口谐振环 | 14.179 |  |  |  | 1.025329e+010 |  | 电磁超材料理论与应用/张世全,魏兵,曾俊著.一西安:西安电子科技大学出版社,2019.9
新型双开口谐振环 | 10.1728 |  |  |  | 1.026096e+010 |  | 电磁超材料理论与应用/张世全,魏兵,曾俊著.一西安:西安电子科技大学出版社,2019.9
新型双开口谐振环 | -3.2716 |  |  |  | 1.027341e+010 |  | 电磁超材料理论与应用/张世全,魏兵,曾俊著.一西安:西安电子科技大学出版社,2019.9
新型双开口谐振环 | -8.7716 |  |  |  | 1.027576e+010 |  | 电磁超材料理论与应用/张世全,魏兵,曾俊著.一西安:西安电子科技大学出版社,2019.9
新型双开口谐振环 | -13.4568 |  |  |  | 1.028339e+010 |  | 电磁超材料理论与应用/张世全,魏兵,曾俊著.一西安:西安电子科技大学出版社,2019.9
新型双开口谐振环 | -13.2531 |  |  |  | 1.032790e+010 |  | 电磁超材料理论与应用/张世全,魏兵,曾俊著.一西安:西安电子科技大学出版社,2019.9
新型双开口谐振环 | -9.65432 |  |  |  | 1.035164e+010 |  | 电磁超材料理论与应用/张世全,魏兵,曾俊著.一西安:西安电子科技大学出版社,2019.9
新型双开口谐振环 | -6.73457 |  |  |  | 1.038319e+010 |  | 电磁超材料理论与应用/张世全,魏兵,曾俊著.一西安:西安电子科技大学出版社,2019.9
新型双开口谐振环 | -5.24074 |  |  |  | 1.041205e+010 |  | 电磁超材料理论与应用/张世全,魏兵,曾俊著.一西安:西安电子科技大学出版社,2019.9
新型双开口谐振环 | -3.2037 |  |  |  | 1.049592e+010 |  | 电磁超材料理论与应用/张世全,魏兵,曾俊著.一西安:西安电子科技大学出版社,2019.9
新型双开口谐振环 | -2.25309 |  |  |  | 1.056927e+010 |  | 电磁超材料理论与应用/张世全,魏兵,曾俊著.一西安:西安电子科技大学出版社,2019.9
新型双开口谐振环 | -1.43827 |  |  |  | 1.068449e+010 |  | 电磁超材料理论与应用/张世全,魏兵,曾俊著.一西安:西安电子科技大学出版社,2019.9
新型双开口谐振环 | -0.691358 |  |  |  | 1.085206e+010 |  | 电磁超材料理论与应用/张世全,魏兵,曾俊著.一西安:西安电子科技大学出版社,2019.9
新型双开口谐振环 | -0.487654 |  |  |  | 1.102746e+010 |  | 电磁超材料理论与应用/张世全,魏兵,曾俊著.一西安:西安电子科技大学出版社,2019.9
新型双开口谐振环 | -0.691358 |  |  |  | 1.124211e+010 |  | 电磁超材料理论与应用/张世全,魏兵,曾俊著.一西安:西安电子科技大学出版社,2019.9
新型双开口谐振环 | -0.895062 |  |  |  | 1.144106e+010 |  | 电磁超材料理论与应用/张世全,魏兵,曾俊著.一西安:西安电子科技大学出版社,2019.9
新型双开口谐振环 | -0.962963 |  |  |  | 1.166619e+010 |  | 电磁超材料理论与应用/张世全,魏兵,曾俊著.一西安:西安电子科技大学出版社,2019.9
新型双开口谐振环 | -0.962963 |  |  |  | 1.183372e+010 |  | 电磁超材料理论与应用/张世全,魏兵,曾俊著.一西安:西安电子科技大学出版社,2019.9
新型双开口谐振环 | -1.37037 |  |  |  | 1.198292e+010 |  | 电磁超材料理论与应用/张世全,魏兵,曾俊著.一西安:西安电子科技大学出版社,2019.9
耶路撒冷十字超材料 | 0.329875 |  |  |  | 2.644836e+007 |  | https://ieeexplore.ieee.org/document/8966338
耶路撒冷十字超材料 | 4.29671 |  |  |  | 1.675063e+008 |  | https://ieeexplore.ieee.org/document/8966338
耶路撒冷十字超材料 | 4.28837 |  |  |  | 3.438287e+008 |  | https://ieeexplore.ieee.org/document/8966338
耶路撒冷十字超材料 | 4.27961 |  |  |  | 5.289673e+008 |  | https://ieeexplore.ieee.org/document/8966338
耶路撒冷十字超材料 | 4.93352 |  |  |  | 7.052897e+008 |  | https://ieeexplore.ieee.org/document/8966338
耶路撒冷十字超材料 | 5.58744 |  |  |  | 8.816121e+008 |  | https://ieeexplore.ieee.org/document/8966338
耶路撒冷十字超材料 | 6.90318 |  |  |  | 1.066751e+009 |  | https://ieeexplore.ieee.org/document/8966338
耶路撒冷十字超材料 | 9.54385 |  |  |  | 1.243073e+009 |  | https://ieeexplore.ieee.org/document/8966338
耶路撒冷十字超材料 | 35.6944 |  |  |  | 1.419395e+009 |  | https://ieeexplore.ieee.org/document/8966338
耶路撒冷十字超材料 | 98.605 |  |  |  | 1.489924e+009 |  | https://ieeexplore.ieee.org/document/8966338
耶路撒冷十字超材料 | -97.4223 |  |  |  | 1.507557e+009 |  | https://ieeexplore.ieee.org/document/8966338
耶路撒冷十字超材料 | -14.3143 |  |  |  | 1.604534e+009 |  | https://ieeexplore.ieee.org/document/8966338
耶路撒冷十字超材料 | -4.05733 |  |  |  | 1.772040e+009 |  | https://ieeexplore.ieee.org/document/8966338
耶路撒冷十字超材料 | -1.74904 |  |  |  | 1.974811e+009 |  | https://ieeexplore.ieee.org/document/8966338
耶路撒冷十字超材料 | -1.09555 |  |  |  | 2.159950e+009 |  | https://ieeexplore.ieee.org/document/8966338
耶路撒冷十字超材料 | -0.44164 |  |  |  | 2.336272e+009 |  | https://ieeexplore.ieee.org/document/8966338
耶路撒冷十字超材料 | 0.212271 |  |  |  | 2.512594e+009 |  | https://ieeexplore.ieee.org/document/8966338
耶路撒冷十字超材料 | 0.535056 |  |  |  | 2.688917e+009 |  | https://ieeexplore.ieee.org/document/8966338
耶路撒冷十字超材料 | 0.525881 |  |  |  | 2.882872e+009 |  | https://ieeexplore.ieee.org/document/8966338
耶路撒冷十字超材料 | 0.849083 |  |  |  | 3.050378e+009 |  | https://ieeexplore.ieee.org/document/8966338
耶路撒冷十字超材料 | 0.840326 |  |  |  | 3.235516e+009 |  | https://ieeexplore.ieee.org/document/8966338
耶路撒冷十字超材料 | 0.832402 |  |  |  | 3.403023e+009 |  | https://ieeexplore.ieee.org/document/8966338
耶路撒冷十字超材料 | 1.15435 |  |  |  | 3.596977e+009 |  | https://ieeexplore.ieee.org/document/8966338
耶路撒冷十字超材料 | 0.483344 |  |  |  | 3.782116e+009 |  | https://ieeexplore.ieee.org/document/8966338
耶路撒冷十字超材料 | 0.806546 |  |  |  | 3.949622e+009 |  | https://ieeexplore.ieee.org/document/8966338
耶路撒冷十字超材料 | 1.12891 |  |  |  | 4.134761e+009 |  | https://ieeexplore.ieee.org/document/8966338
耶路撒冷十字超材料 | 1.12016 |  |  |  | 4.319899e+009 |  | https://ieeexplore.ieee.org/document/8966338
耶路撒冷十字超材料 | 1.11223 |  |  |  | 4.487406e+009 |  | https://ieeexplore.ieee.org/document/8966338
耶路撒冷十字超材料 | 1.43418 |  |  |  | 4.681360e+009 |  | https://ieeexplore.ieee.org/document/8966338
耶路撒冷十字超材料 | 1.75739 |  |  |  | 4.848866e+009 |  | https://ieeexplore.ieee.org/document/8966338
耶路撒冷十字超材料 | 2.41088 |  |  |  | 5.034005e+009 |  | https://ieeexplore.ieee.org/document/8966338
耶路撒冷十字超材料 | 3.72704 |  |  |  | 5.210327e+009 |  | https://ieeexplore.ieee.org/document/8966338
耶路撒冷十字超材料 | 4.04941 |  |  |  | 5.395466e+009 |  | https://ieeexplore.ieee.org/document/8966338
耶路撒冷十字超材料 | 8.34612 |  |  |  | 5.562972e+009 |  | https://ieeexplore.ieee.org/document/8966338
耶路撒冷十字超材料 | 27.214 |  |  |  | 5.695214e+009 |  | https://ieeexplore.ieee.org/document/8966338
耶路撒冷十字超材料 | -2.58895 |  |  |  | 5.730479e+009 |  | https://ieeexplore.ieee.org/document/8966338
耶路撒冷十字超材料 | -5.57868 |  |  |  | 5.933249e+009 |  | https://ieeexplore.ieee.org/document/8966338
耶路撒冷十字超材料 | -11.2149 |  |  |  | 6.083123e+009 |  | https://ieeexplore.ieee.org/document/8966338
耶路撒冷十字超材料 | -7.24306 |  |  |  | 6.118388e+009 |  | https://ieeexplore.ieee.org/document/8966338
耶路撒冷十字超材料 | -3.27748 |  |  |  | 6.285894e+009 |  | https://ieeexplore.ieee.org/document/8966338
耶路撒冷十字超材料 | -2.29244 |  |  |  | 6.462217e+009 |  | https://ieeexplore.ieee.org/document/8966338
耶路撒冷十字超材料 | -1.63895 |  |  |  | 6.647355e+009 |  | https://ieeexplore.ieee.org/document/8966338
耶路撒冷十字超材料 | -1.31658 |  |  |  | 6.832494e+009 |  | https://ieeexplore.ieee.org/document/8966338
交指型(interdigital)耶路撒冷十字超材料 | 0.330292 |  |  |  | 1.763224e+007 |  | https://ieeexplore.ieee.org/document/8966338
交指型(interdigital)耶路撒冷十字超材料 | 3.30333 |  |  |  | 1.675063e+008 |  | https://ieeexplore.ieee.org/document/8966338
交指型(interdigital)耶路撒冷十字超材料 | 3.6257 |  |  |  | 3.526448e+008 |  | https://ieeexplore.ieee.org/document/8966338
交指型(interdigital)耶路撒冷十字超材料 | 3.94807 |  |  |  | 5.377834e+008 |  | https://ieeexplore.ieee.org/document/8966338
交指型(interdigital)耶路撒冷十字超材料 | 3.94015 |  |  |  | 7.052897e+008 |  | https://ieeexplore.ieee.org/document/8966338
交指型(interdigital)耶路撒冷十字超材料 | 4.2621 |  |  |  | 8.992443e+008 |  | https://ieeexplore.ieee.org/document/8966338
交指型(interdigital)耶路撒冷十字超材料 | 4.91559 |  |  |  | 1.084383e+009 |  | https://ieeexplore.ieee.org/document/8966338
交指型(interdigital)耶路撒冷十字超材料 | 6.23175 |  |  |  | 1.260705e+009 |  | https://ieeexplore.ieee.org/document/8966338
交指型(interdigital)耶路撒冷十字超材料 | 10.8592 |  |  |  | 1.437028e+009 |  | https://ieeexplore.ieee.org/document/8966338
交指型(interdigital)耶路撒冷十字超材料 | 63.5015 |  |  |  | 1.578086e+009 |  | https://ieeexplore.ieee.org/document/8966338
交指型(interdigital)耶路撒冷十字超材料 | 83.3674 |  |  |  | 1.613350e+009 |  | https://ieeexplore.ieee.org/document/8966338
交指型(interdigital)耶路撒冷十字超材料 | -61.0047 |  |  |  | 1.639798e+009 |  | https://ieeexplore.ieee.org/document/8966338
交指型(interdigital)耶路撒冷十字超材料 | -7.69972 |  |  |  | 1.772040e+009 |  | https://ieeexplore.ieee.org/document/8966338
交指型(interdigital)耶路撒冷十字超材料 | -3.07313 |  |  |  | 1.965995e+009 |  | https://ieeexplore.ieee.org/document/8966338
交指型(interdigital)耶路撒冷十字超材料 | -1.75697 |  |  |  | 2.142317e+009 |  | https://ieeexplore.ieee.org/document/8966338
交指型(interdigital)耶路撒冷十字超材料 | 0.221029 |  |  |  | 2.327456e+009 |  | https://ieeexplore.ieee.org/document/8966338
交指型(interdigital)耶路撒冷十字超材料 | -0.119272 |  |  |  | 2.521411e+009 |  | https://ieeexplore.ieee.org/document/8966338
交指型(interdigital)耶路撒冷十字超材料 | -0.126779 |  |  |  | 2.680101e+009 |  | https://ieeexplore.ieee.org/document/8966338
交指型(interdigital)耶路撒冷十字超材料 | 0.526298 |  |  |  | 2.874055e+009 |  | https://ieeexplore.ieee.org/document/8966338
交指型(interdigital)耶路撒冷十字超材料 | 0.848666 |  |  |  | 3.059194e+009 |  | https://ieeexplore.ieee.org/document/8966338
交指型(interdigital)耶路撒冷十字超材料 | 0.840326 |  |  |  | 3.235516e+009 |  | https://ieeexplore.ieee.org/document/8966338
交指型(interdigital)耶路撒冷十字超材料 | 0.831568 |  |  |  | 3.420655e+009 |  | https://ieeexplore.ieee.org/document/8966338
交指型(interdigital)耶路撒冷十字超材料 | 0.823227 |  |  |  | 3.596977e+009 |  | https://ieeexplore.ieee.org/document/8966338
交指型(interdigital)耶路撒冷十字超材料 | 1.47672 |  |  |  | 3.782116e+009 |  | https://ieeexplore.ieee.org/document/8966338
交指型(interdigital)耶路撒冷十字超材料 | 1.46838 |  |  |  | 3.958438e+009 |  | https://ieeexplore.ieee.org/document/8966338
交指型(interdigital)耶路撒冷十字超材料 | 2.12271 |  |  |  | 4.125945e+009 |  | https://ieeexplore.ieee.org/document/8966338
交指型(interdigital)耶路撒冷十字超材料 | 2.7762 |  |  |  | 4.311083e+009 |  | https://ieeexplore.ieee.org/document/8966338
交指型(interdigital)耶路撒冷十字超材料 | 3.43011 |  |  |  | 4.487406e+009 |  | https://ieeexplore.ieee.org/document/8966338
交指型(interdigital)耶路撒冷十字超材料 | 4.74669 |  |  |  | 4.654912e+009 |  | https://ieeexplore.ieee.org/document/8966338
交指型(interdigital)耶路撒冷十字超材料 | 9.04257 |  |  |  | 4.840050e+009 |  | https://ieeexplore.ieee.org/document/8966338
交指型(interdigital)耶路撒冷十字超材料 | 71.6174 |  |  |  | 5.007557e+009 |  | https://ieeexplore.ieee.org/document/8966338
交指型(interdigital)耶路撒冷十字超材料 | -65.1388 |  |  |  | 5.034005e+009 |  | https://ieeexplore.ieee.org/document/8966338
交指型(interdigital)耶路撒冷十字超材料 | -80.3706 |  |  |  | 5.034005e+009 |  | https://ieeexplore.ieee.org/document/8966338
交指型(interdigital)耶路撒冷十字超材料 | -5.54448 |  |  |  | 5.210327e+009 |  | https://ieeexplore.ieee.org/document/8966338
交指型(interdigital)耶路撒冷十字超材料 | -3.23536 |  |  |  | 5.395466e+009 |  | https://ieeexplore.ieee.org/document/8966338
交指型(interdigital)耶路撒冷十字超材料 | -1.91878 |  |  |  | 5.562972e+009 |  | https://ieeexplore.ieee.org/document/8966338
交指型(interdigital)耶路撒冷十字超材料 | -1.59724 |  |  |  | 5.765743e+009 |  | https://ieeexplore.ieee.org/document/8966338
交指型(interdigital)耶路撒冷十字超材料 | -0.942916 |  |  |  | 5.933249e+009 |  | https://ieeexplore.ieee.org/document/8966338
交指型(interdigital)耶路撒冷十字超材料 | -0.620131 |  |  |  | 6.109572e+009 |  | https://ieeexplore.ieee.org/document/8966338
交指型(interdigital)耶路撒冷十字超材料 | -0.629306 |  |  |  | 6.303526e+009 |  | https://ieeexplore.ieee.org/document/8966338
交指型(interdigital)耶路撒冷十字超材料 | 0.0250221 |  |  |  | 6.471033e+009 |  | https://ieeexplore.ieee.org/document/8966338
交指型(interdigital)耶路撒冷十字超材料 | -0.315278 |  |  |  | 6.664987e+009 |  | https://ieeexplore.ieee.org/document/8966338
交指型(interdigital)耶路撒冷十字超材料 | -0.322368 |  |  |  | 6.814861e+009 |  | https://ieeexplore.ieee.org/document/8966338

## mu
name of material | min relative permeability (Re) | min relative permeability (Im) | max relative permeability (Re) | max relative permeability (Im) | min working frequency(f, Hz) | max working frequency(f, Hz) | reference material
mu合金 | 19894.3673 | [5 empty] | https://zh.wikipedia.org/wiki/%E7%A3%81%E5%AF%BC%E7%8E%87
透磁合金 | 7957.7469 | [5 empty] | https://zh.wikipedia.org/wiki/%E7%A3%81%E5%AF%BC%E7%8E%87
电炉钢 | 3978.8735 | [5 empty] | https://zh.wikipedia.org/wiki/%E7%A3%81%E5%AF%BC%E7%8E%87
铁氧体(镍锌) | 15.9155 |  | 636.6198 |  | 1e3 | 1e6 | https://zh.wikipedia.org/wiki/%E7%A3%81%E5%AF%BC%E7%8E%87
铁氧体(锰锌) | 636.6198 |  |  |  | 1e3 | 1e7 | https://zh.wikipedia.org/wiki/%E7%A3%81%E5%AF%BC%E7%8E%87
钢 | 696.3029 | [5 empty] | https://zh.wikipedia.org/wiki/%E7%A3%81%E5%AF%BC%E7%8E%87
镍 | 99.4718 | [5 empty] | https://zh.wikipedia.org/wiki/%E7%A3%81%E5%AF%BC%E7%8E%87
铂 | 1.0003 | [5 empty] | https://zh.wikipedia.org/wiki/%E7%A3%81%E5%AF%BC%E7%8E%87
铝 | 1 | [5 empty] | https://zh.wikipedia.org/wiki/%E7%A3%81%E5%AF%BC%E7%8E%87
氢 | 1 | [5 empty] | https://zh.wikipedia.org/wiki/%E7%A3%81%E5%AF%BC%E7%8E%87
真空 | 1 | [5 empty] | https://zh.wikipedia.org/wiki/%E7%A3%81%E5%AF%BC%E7%8E%87
蓝宝石 | 1 | [5 empty] | https://zh.wikipedia.org/wiki/%E7%A3%81%E5%AF%BC%E7%8E%87
铜 | 0.99999 | [5 empty] | https://zh.wikipedia.org/wiki/%E7%A3%81%E5%AF%BC%E7%8E%87
水 | 0.99999 | [5 empty] | https://zh.wikipedia.org/wiki/%E7%A3%81%E5%AF%BC%E7%8E%87
钴 | 174 | [5 empty] | https://zhuanlan.zhihu.com/p/103491463?speed=100
未经退火的铸铁 | 240 | [5 empty] | https://zhuanlan.zhihu.com/p/103491463?speed=100
己经退火的铸铁 | 620 | [5 empty] | https://zhuanlan.zhihu.com/p/103491463?speed=100
镍 | 1120 | [5 empty] | https://zhuanlan.zhihu.com/p/103491463?speed=100
软钢 | 2180 | [5 empty] | https://zhuanlan.zhihu.com/p/103491463?speed=100
己经退火的铁 | 7000 | [5 empty] | https://zhuanlan.zhihu.com/p/103491463?speed=100
变压器钢片 | 7500 | [5 empty] | https://zhuanlan.zhihu.com/p/103491463?speed=100
在真空中熔化的电解铁 | 12950 | [5 empty] | https://zhuanlan.zhihu.com/p/103491463?speed=100
镍铁合金 | 60000 | [5 empty] | https://zhuanlan.zhihu.com/p/103491463?speed=100
C型玻莫合金 | 115000 | [5 empty] | https://zhuanlan.zhihu.com/p/103491463?speed=100
铁 | 6000 | [5 empty] | https://www.sohu.com/a/158391825_651160
纯度99.9的铁 | 350000 | [5 empty] | https://www.sohu.com/a/158391825_651160
硅钢(无取向) | 8000 | [5 empty] | https://www.sohu.com/a/158391825_651160
硅钢(有取向) | 40000 | [5 empty] | https://www.sohu.com/a/158391825_651160
硅钢(立方结构) | 100000 | [5 empty] | https://www.sohu.com/a/158391825_651160
镍铁导磁合金78Ni-22Fe | 100000 | [5 empty] | https://www.sohu.com/a/158391825_651160
镍铁铝超导磁合金79Ni-16Fe-5Mo | 1000000 | [5 empty] | https://www.sohu.com/a/158391825_651160
镍铬钴高导磁率合金43Ni-34Fe23Co | 400000 | [5 empty] | https://www.sohu.com/a/158391825_651160
非晶态合金Fe40-Ni38-Mo4-B18 | 800000 | [5 empty] | https://www.sohu.com/a/158391825_651160
非晶态合金Co66-Fe4-B14-Si15-Ni1 | 1000000 | [5 empty] | https://www.sohu.com/a/158391825_651160
纳米晶毫微坡莫材料Fe86-Zr7-cu1-B6 | 50000 |  |  |  | 1e3 |  | https://www.sohu.com/a/158391825_651160
对称开口方环 SSSL(Symmetrical Split Square Loops) | 1.78618 |  |  |  | 8.030189e+009 |  | 左手材料理论及其应用/吴群,孟繁义,傅佳辉著一北京:国防工业出版社,2010.11
对称开口方环 SSSL(Symmetrical Split Square Loops) | 1.90344 |  |  |  | 8.100629e+009 |  | 左手材料理论及其应用/吴群,孟繁义,傅佳辉著一北京:国防工业出版社,2010.12
对称开口方环 SSSL(Symmetrical Split Square Loops) | 1.97032 |  |  |  | 8.171069e+009 |  | 左手材料理论及其应用/吴群,孟繁义,傅佳辉著一北京:国防工业出版社,2010.13
对称开口方环 SSSL(Symmetrical Split Square Loops) | 2.07074 |  |  |  | 8.251572e+009 |  | 左手材料理论及其应用/吴群,孟繁义,傅佳辉著一北京:国防工业出版社,2010.14
对称开口方环 SSSL(Symmetrical Split Square Loops) | 2.18796 |  |  |  | 8.332075e+009 |  | 左手材料理论及其应用/吴群,孟繁义,傅佳辉著一北京:国防工业出版社,2010.15
对称开口方环 SSSL(Symmetrical Split Square Loops) | 2.37219 |  |  |  | 8.452830e+009 |  | 左手材料理论及其应用/吴群,孟繁义,傅佳辉著一北京:国防工业出版社,2010.16
对称开口方环 SSSL(Symmetrical Split Square Loops) | 2.62376 |  |  |  | 8.533333e+009 |  | 左手材料理论及其应用/吴群,孟繁义,傅佳辉著一北京:国防工业出版社,2010.17
对称开口方环 SSSL(Symmetrical Split Square Loops) | 2.79136 |  |  |  | 8.613836e+009 |  | 左手材料理论及其应用/吴群,孟繁义,傅佳辉著一北京:国防工业出版社,2010.18
对称开口方环 SSSL(Symmetrical Split Square Loops) | 3.07656 |  |  |  | 8.684277e+009 |  | 左手材料理论及其应用/吴群,孟繁义,傅佳辉著一北京:国防工业出版社,2010.19
对称开口方环 SSSL(Symmetrical Split Square Loops) | 3.39526 |  |  |  | 8.774843e+009 |  | 左手材料理论及其应用/吴群,孟繁义,傅佳辉著一北京:国防工业出版社,2010.20
对称开口方环 SSSL(Symmetrical Split Square Loops) | 3.74768 |  |  |  | 8.835220e+009 |  | 左手材料理论及其应用/吴群,孟繁义,傅佳辉著一北京:国防工业出版社,2010.21
对称开口方环 SSSL(Symmetrical Split Square Loops) | 4.04972 |  |  |  | 8.895597e+009 |  | 左手材料理论及其应用/吴群,孟繁义,傅佳辉著一北京:国防工业出版社,2010.22
对称开口方环 SSSL(Symmetrical Split Square Loops) | 4.31834 |  |  |  | 8.915723e+009 |  | 左手材料理论及其应用/吴群,孟繁义,傅佳辉著一北京:国防工业出版社,2010.23
对称开口方环 SSSL(Symmetrical Split Square Loops) | 4.6708 |  |  |  | 8.966038e+009 |  | 左手材料理论及其应用/吴群,孟繁义,傅佳辉著一北京:国防工业出版社,2010.24
对称开口方环 SSSL(Symmetrical Split Square Loops) | 5.02326 |  |  |  | 9.016352e+009 |  | 左手材料理论及其应用/吴群,孟繁义,傅佳辉著一北京:国防工业出版社,2010.25
对称开口方环 SSSL(Symmetrical Split Square Loops) | 5.45973 |  |  |  | 9.056604e+009 |  | 左手材料理论及其应用/吴群,孟繁义,傅佳辉著一北京:国防工业出版社,2010.26
对称开口方环 SSSL(Symmetrical Split Square Loops) | 5.77877 |  |  |  | 9.066667e+009 |  | 左手材料理论及其应用/吴群,孟繁义,傅佳辉著一北京:国防工业出版社,2010.27
对称开口方环 SSSL(Symmetrical Split Square Loops) | 6.19849 |  |  |  | 9.096855e+009 |  | 左手材料理论及其应用/吴群,孟繁义,傅佳辉著一北京:国防工业出版社,2010.28
对称开口方环 SSSL(Symmetrical Split Square Loops) | 6.53433 |  |  |  | 9.106918e+009 |  | 左手材料理论及其应用/吴群,孟繁义,傅佳辉著一北京:国防工业出版社,2010.29
对称开口方环 SSSL(Symmetrical Split Square Loops) | 6.92054 |  |  |  | 9.116981e+009 |  | 左手材料理论及其应用/吴群,孟繁义,傅佳辉著一北京:国防工业出版社,2010.30
对称开口方环 SSSL(Symmetrical Split Square Loops) | 7.37385 |  |  |  | 9.147170e+009 |  | 左手材料理论及其应用/吴群,孟繁义,傅佳辉著一北京:国防工业出版社,2010.31
对称开口方环 SSSL(Symmetrical Split Square Loops) | 7.84404 |  |  |  | 9.157233e+009 |  | 左手材料理论及其应用/吴群,孟繁义,傅佳辉著一北京:国防工业出版社,2010.32
对称开口方环 SSSL(Symmetrical Split Square Loops) | 6.58391 |  |  |  | 9.298113e+009 |  | 左手材料理论及其应用/吴群,孟繁义,傅佳辉著一北京:国防工业出版社,2010.33
对称开口方环 SSSL(Symmetrical Split Square Loops) | 7.79307 |  |  |  | 9.298113e+009 |  | 左手材料理论及其应用/吴群,孟繁义,傅佳辉著一北京:国防工业出版社,2010.34
对称开口方环 SSSL(Symmetrical Split Square Loops) | 7.1549 |  |  |  | 9.298113e+009 |  | 左手材料理论及其应用/吴群,孟繁义,傅佳辉著一北京:国防工业出版社,2010.35
对称开口方环 SSSL(Symmetrical Split Square Loops) | 7.50753 |  |  |  | 9.308176e+009 |  | 左手材料理论及其应用/吴群,孟繁义,傅佳辉著一北京:国防工业出版社,2010.36
对称开口方环 SSSL(Symmetrical Split Square Loops) | 1.44493 |  |  |  | 9.308176e+009 |  | 左手材料理论及其应用/吴群,孟繁义,傅佳辉著一北京:国防工业出版社,2010.37
对称开口方环 SSSL(Symmetrical Split Square Loops) | 5.57623 |  |  |  | 9.308176e+009 |  | 左手材料理论及其应用/吴群,孟繁义,傅佳辉著一北京:国防工业出版社,2010.38
对称开口方环 SSSL(Symmetrical Split Square Loops) | 3.25855 |  |  |  | 9.338365e+009 |  | 左手材料理论及其应用/吴群,孟繁义,傅佳辉著一北京:国防工业出版社,2010.39
对称开口方环 SSSL(Symmetrical Split Square Loops) | -0.436365 |  |  |  | 9.398742e+009 |  | 左手材料理论及其应用/吴群,孟繁义,傅佳辉著一北京:国防工业出版社,2010.40
对称开口方环 SSSL(Symmetrical Split Square Loops) | -0.772623 |  |  |  | 9.489308e+009 |  | 左手材料理论及其应用/吴群,孟繁义,傅佳辉著一北京:国防工业出版社,2010.41
对称开口方环 SSSL(Symmetrical Split Square Loops) | -1.07517 |  |  |  | 9.549686e+009 |  | 左手材料理论及其应用/吴群,孟繁义,傅佳辉著一北京:国防工业出版社,2010.42
对称开口方环 SSSL(Symmetrical Split Square Loops) | -1.27733 |  |  |  | 9.700629e+009 |  | 左手材料理论及其应用/吴群,孟繁义,傅佳辉著一北京:国防工业出版社,2010.43
对称开口方环 SSSL(Symmetrical Split Square Loops) | -1.36223 |  |  |  | 9.922013e+009 |  | 左手材料理论及其应用/吴群,孟繁义,傅佳辉著一北京:国防工业出版社,2010.44
对称开口方环 SSSL(Symmetrical Split Square Loops) | -1.397 |  |  |  | 1.020377e+010 |  | 左手材料理论及其应用/吴群,孟繁义,傅佳辉著一北京:国防工业出版社,2010.45
对称开口方环 SSSL(Symmetrical Split Square Loops) | -1.48194 |  |  |  | 1.043522e+010 |  | 左手材料理论及其应用/吴群,孟繁义,傅佳辉著一北京:国防工业出版社,2010.46
对称开口方环 SSSL(Symmetrical Split Square Loops) | -1.49873 |  |  |  | 1.043522e+010 |  | 左手材料理论及其应用/吴群,孟繁义,傅佳辉著一北京:国防工业出版社,2010.47
对称开口方环 SSSL(Symmetrical Split Square Loops) | -1.60026 |  |  |  | 1.061635e+010 |  | 左手材料理论及其应用/吴群,孟繁义,傅佳辉著一北京:国防工业出版社,2010.48
对称开口方环 SSSL(Symmetrical Split Square Loops) | -1.73499 |  |  |  | 1.070692e+010 |  | 左手材料理论及其应用/吴群,孟繁义,傅佳辉著一北京:国防工业出版社,2010.49
对称开口方环 SSSL(Symmetrical Split Square Loops) | -1.86989 |  |  |  | 1.083774e+010 |  | 左手材料理论及其应用/吴群,孟繁义,傅佳辉著一北京:国防工业出版社,2010.50
对称开口方环 SSSL(Symmetrical Split Square Loops) | -2.00466 |  |  |  | 1.093836e+010 |  | 左手材料理论及其应用/吴群,孟繁义,傅佳辉著一北京:国防工业出版社,2010.51
对称开口方环 SSSL(Symmetrical Split Square Loops) | -2.05525 |  |  |  | 1.098868e+010 |  | 左手材料理论及其应用/吴群,孟繁义,傅佳辉著一北京:国防工业出版社,2010.52
对称开口方环 SSSL(Symmetrical Split Square Loops) | -2.02192 |  |  |  | 1.104906e+010 |  | 左手材料理论及其应用/吴群,孟繁义,傅佳辉著一北京:国防工业出版社,2010.53
对称开口方环 SSSL(Symmetrical Split Square Loops) | -1.955 |  |  |  | 1.110943e+010 |  | 左手材料理论及其应用/吴群,孟繁义,傅佳辉著一北京:国防工业出版社,2010.54
对称开口方环 SSSL(Symmetrical Split Square Loops) | -1.85436 |  |  |  | 1.113962e+010 |  | 左手材料理论及其应用/吴群,孟繁义,傅佳辉著一北京:国防工业出版社,2010.55
对称开口方环 SSSL(Symmetrical Split Square Loops) | -1.7371 |  |  |  | 1.121006e+010 |  | 左手材料理论及其应用/吴群,孟繁义,傅佳辉著一北京:国防工业出版社,2010.56
对称开口方环 SSSL(Symmetrical Split Square Loops) | -1.6198 |  |  |  | 1.127044e+010 |  | 左手材料理论及其应用/吴群,孟繁义,傅佳辉著一北京:国防工业出版社,2010.57
对称开口方环 SSSL(Symmetrical Split Square Loops) | -1.4689 |  |  |  | 1.133082e+010 |  | 左手材料理论及其应用/吴群,孟繁义,傅佳辉著一北京:国防工业出版社,2010.58
对称开口方环 SSSL(Symmetrical Split Square Loops) | -1.33481 |  |  |  | 1.139119e+010 |  | 左手材料理论及其应用/吴群,孟繁义,傅佳辉著一北京:国防工业出版社,2010.59
对称开口方环 SSSL(Symmetrical Split Square Loops) | -1.18404 |  |  |  | 1.148176e+010 |  | 左手材料理论及其应用/吴群,孟繁义,傅佳辉著一北京:国防工业出版社,2010.60
对称开口方环 SSSL(Symmetrical Split Square Loops) | -0.999858 |  |  |  | 1.161258e+010 |  | 左手材料理论及其应用/吴群,孟繁义,傅佳辉著一北京:国防工业出版社,2010.61
对称开口方环 SSSL(Symmetrical Split Square Loops) | -0.916311 |  |  |  | 1.171321e+010 |  | 左手材料理论及其应用/吴群,孟繁义,傅佳辉著一北京:国防工业出版社,2010.62
对称开口方环 SSSL(Symmetrical Split Square Loops) | -0.799345 |  |  |  | 1.185409e+010 |  | 左手材料理论及其应用/吴群,孟繁义,傅佳辉著一北京:国防工业出版社,2010.63
对称开口方环 SSSL(Symmetrical Split Square Loops) | -0.682253 |  |  |  | 1.196478e+010 |  | 左手材料理论及其应用/吴群,孟繁义,傅佳辉著一北京:国防工业出版社,2010.64
对称开口方环 SSSL(Symmetrical Split Square Loops) | -0.59879 |  |  |  | 1.208553e+010 |  | 左手材料理论及其应用/吴群,孟繁义,傅佳辉著一北京:国防工业出版社,2010.65
对称开口方环 SSSL(Symmetrical Split Square Loops) | -0.498956 |  |  |  | 1.230692e+010 |  | 左手材料理论及其应用/吴群,孟繁义,傅佳辉著一北京:国防工业出版社,2010.66
对称开口方环 SSSL(Symmetrical Split Square Loops) | -0.432837 |  |  |  | 1.255849e+010 |  | 左手材料理论及其应用/吴群,孟繁义,傅佳辉著一北京:国防工业出版社,2010.67
对称开口方环 SSSL(Symmetrical Split Square Loops) | -0.366506 |  |  |  | 1.275975e+010 |  | 左手材料理论及其应用/吴群,孟繁义,傅佳辉著一北京:国防工业出版社,2010.68
对称开口方环 SSSL(Symmetrical Split Square Loops) | -0.317223 |  |  |  | 1.302138e+010 |  | 左手材料理论及其应用/吴群,孟繁义,傅佳辉著一北京:国防工业出版社,2010.69
对称开口方环 SSSL(Symmetrical Split Square Loops) | -0.267475 |  |  |  | 1.317233e+010 |  | 左手材料理论及其应用/吴群,孟繁义,傅佳辉著一北京:国防工业出版社,2010.70
对称开口方环 SSSL(Symmetrical Split Square Loops) | -0.234648 |  |  |  | 1.335346e+010 |  | 左手材料理论及其应用/吴群,孟繁义,傅佳辉著一北京:国防工业出版社,2010.71
对称开口方环 SSSL(Symmetrical Split Square Loops) | -0.184984 |  |  |  | 1.352453e+010 |  | 左手材料理论及其应用/吴群,孟繁义,傅佳辉著一北京:国防工业出版社,2010.72
对称开口方环 SSSL(Symmetrical Split Square Loops) | -0.152326 |  |  |  | 1.374591e+010 |  | 左手材料理论及其应用/吴群,孟繁义,傅佳辉著一北京:国防工业出版社,2010.73
对称开口方环 SSSL(Symmetrical Split Square Loops) | -0.119879 |  |  |  | 1.401761e+010 |  | 左手材料理论及其应用/吴群,孟繁义,傅佳辉著一北京:国防工业出版社,2010.74
对称开口方环 SSSL(Symmetrical Split Square Loops) | -0.104057 |  |  |  | 1.424906e+010 |  | 左手材料理论及其应用/吴群,孟繁义,傅佳辉著一北京:国防工业出版社,2010.75
对称开口方环 SSSL(Symmetrical Split Square Loops) | -0.0551539 |  |  |  | 1.460126e+010 |  | 左手材料理论及其应用/吴群,孟繁义,傅佳辉著一北京:国防工业出版社,2010.76
对称开口方环 SSSL(Symmetrical Split Square Loops) | -0.0227913 |  |  |  | 1.489308e+010 |  | 左手材料理论及其应用/吴群,孟繁义,傅佳辉著一北京:国防工业出版社,2010.77
对称开口方环 SSSL(Symmetrical Split Square Loops) | -0.00726487 |  |  |  | 1.519497e+010 |  | 左手材料理论及其应用/吴群,孟繁义,傅佳辉著一北京:国防工业出版社,2010.78
对称开口方环 SSSL(Symmetrical Split Square Loops) | 0.0253934 |  |  |  | 1.541635e+010 |  | 左手材料理论及其应用/吴群,孟繁义,傅佳辉著一北京:国防工业出版社,2010.79
对称开口方环 SSSL(Symmetrical Split Square Loops) | 0.0243795 |  |  |  | 1.565786e+010 |  | 左手材料理论及其应用/吴群,孟繁义,傅佳辉著一北京:国防工业出版社,2010.80
对称开口方环 SSSL(Symmetrical Split Square Loops) | 0.0400326 |  |  |  | 1.592956e+010 |  | 左手材料理论及其应用/吴群,孟繁义,傅佳辉著一北京:国防工业出版社,2010.81
开环谐振器周期性阵列 (SRRs) | 2.25768 |  |  |  | 6.095168e+009 |  | https://arxiv.org/ftp/physics/papers/0111/0111203.pdf
开环谐振器周期性阵列 (SRRs) | 2.26777 |  |  |  | 6.249489e+009 |  | https://arxiv.org/ftp/physics/papers/0111/0111204.pdf
开环谐振器周期性阵列 (SRRs) | 2.29926 |  |  |  | 6.426745e+009 |  | https://arxiv.org/ftp/physics/papers/0111/0111205.pdf
开环谐振器周期性阵列 (SRRs) | 2.32006 |  |  |  | 6.592533e+009 |  | https://arxiv.org/ftp/physics/papers/0111/0111206.pdf
开环谐振器周期性阵列 (SRRs) | 2.3624 |  |  |  | 6.746970e+009 |  | https://arxiv.org/ftp/physics/papers/0111/0111207.pdf
开环谐振器周期性阵列 (SRRs) | 2.44739 |  |  |  | 6.987274e+009 |  | https://arxiv.org/ftp/physics/papers/0111/0111208.pdf
开环谐振器周期性阵列 (SRRs) | 2.47896 |  |  |  | 7.147386e+009 |  | https://arxiv.org/ftp/physics/papers/0111/0111209.pdf
开环谐振器周期性阵列 (SRRs) | 2.55369 |  |  |  | 7.273368e+009 |  | https://arxiv.org/ftp/physics/papers/0111/0111210.pdf
开环谐振器周期性阵列 (SRRs) | 2.62817 |  |  |  | 7.456491e+009 |  | https://arxiv.org/ftp/physics/papers/0111/0111211.pdf
开环谐振器周期性阵列 (SRRs) | 2.72443 |  |  |  | 7.576834e+009 |  | https://arxiv.org/ftp/physics/papers/0111/0111212.pdf
开环谐振器周期性阵列 (SRRs) | 2.81008 |  |  |  | 7.662855e+009 |  | https://arxiv.org/ftp/physics/papers/0111/0111213.pdf
开环谐振器周期性阵列 (SRRs) | 2.92799 |  |  |  | 7.748990e+009 |  | https://arxiv.org/ftp/physics/papers/0111/0111214.pdf
开环谐振器周期性阵列 (SRRs) | 3.04599 |  |  |  | 7.812269e+009 |  | https://arxiv.org/ftp/physics/papers/0111/0111215.pdf
开环谐振器周期性阵列 (SRRs) | 3.19614 |  |  |  | 7.904233e+009 |  | https://arxiv.org/ftp/physics/papers/0111/0111216.pdf
开环谐振器周期性阵列 (SRRs) | 3.38924 |  |  |  | 8.007780e+009 |  | https://arxiv.org/ftp/physics/papers/0111/0111217.pdf
开环谐振器周期性阵列 (SRRs) | 3.58254 |  |  |  | 8.065613e+009 |  | https://arxiv.org/ftp/physics/papers/0111/0111218.pdf
开环谐振器周期性阵列 (SRRs) | 3.77579 |  |  |  | 8.134875e+009 |  | https://arxiv.org/ftp/physics/papers/0111/0111219.pdf
开环谐振器周期性阵列 (SRRs) | 3.95838 |  |  |  | 8.181241e+009 |  | https://arxiv.org/ftp/physics/papers/0111/0111220.pdf
开环谐振器周期性阵列 (SRRs) | 3.99045 |  |  |  | 8.227070e+009 |  | https://arxiv.org/ftp/physics/papers/0111/0111221.pdf
开环谐振器周期性阵列 (SRRs) | 3.73199 |  |  |  | 8.317576e+009 |  | https://arxiv.org/ftp/physics/papers/0111/0111222.pdf
开环谐振器周期性阵列 (SRRs) | 3.46296 |  |  |  | 8.368044e+009 |  | https://arxiv.org/ftp/physics/papers/0111/0111223.pdf
开环谐振器周期性阵列 (SRRs) | 3.16174 |  |  |  | 8.401253e+009 |  | https://arxiv.org/ftp/physics/papers/0111/0111224.pdf
开环谐振器周期性阵列 (SRRs) | 2.83909 |  |  |  | 8.417244e+009 |  | https://arxiv.org/ftp/physics/papers/0111/0111225.pdf
开环谐振器周期性阵列 (SRRs) | 2.58091 |  |  |  | 8.444893e+009 |  | https://arxiv.org/ftp/physics/papers/0111/0111226.pdf
开环谐振器周期性阵列 (SRRs) | 2.16148 |  |  |  | 8.460538e+009 |  | https://arxiv.org/ftp/physics/papers/0111/0111227.pdf
开环谐振器周期性阵列 (SRRs) | 1.74201 |  |  |  | 8.487612e+009 |  | https://arxiv.org/ftp/physics/papers/0111/0111228.pdf
开环谐振器周期性阵列 (SRRs) | 1.31184 |  |  |  | 8.503218e+009 |  | https://arxiv.org/ftp/physics/papers/0111/0111229.pdf
开环谐振器周期性阵列 (SRRs) | 0.62348 |  |  |  | 8.546474e+009 |  | https://arxiv.org/ftp/physics/papers/0111/0111230.pdf
开环谐振器周期性阵列 (SRRs) | -0.0325955 |  |  |  | 8.584131e+009 |  | https://arxiv.org/ftp/physics/papers/0111/0111231.pdf
开环谐振器周期性阵列 (SRRs) | -0.398378 |  |  |  | 8.628539e+009 |  | https://arxiv.org/ftp/physics/papers/0111/0111232.pdf
开环谐振器周期性阵列 (SRRs) | -0.667363 |  |  |  | 8.667578e+009 |  | https://arxiv.org/ftp/physics/papers/0111/0111233.pdf
开环谐振器周期性阵列 (SRRs) | -0.710619 |  |  |  | 8.724566e+009 |  | https://arxiv.org/ftp/physics/papers/0111/0111234.pdf
开环谐振器周期性阵列 (SRRs) | -0.442199 |  |  |  | 8.816954e+009 |  | https://arxiv.org/ftp/physics/papers/0111/0111235.pdf
开环谐振器周期性阵列 (SRRs) | -0.0769819 |  |  |  | 8.903972e+009 |  | https://arxiv.org/ftp/physics/papers/0111/0111236.pdf
开环谐振器周期性阵列 (SRRs) | 0.180685 |  |  |  | 8.996321e+009 |  | https://arxiv.org/ftp/physics/papers/0111/0111237.pdf
开环谐振器周期性阵列 (SRRs) | 0.406193 |  |  |  | 9.065698e+009 |  | https://arxiv.org/ftp/physics/papers/0111/0111238.pdf
开环谐振器周期性阵列 (SRRs) | 0.556286 |  |  |  | 9.169091e+009 |  | https://arxiv.org/ftp/physics/papers/0111/0111239.pdf
开环谐振器周期性阵列 (SRRs) | 0.695701 |  |  |  | 9.255303e+009 |  | https://arxiv.org/ftp/physics/papers/0111/0111240.pdf
开环谐振器周期性阵列 (SRRs) | 0.856521 |  |  |  | 9.364449e+009 |  | https://arxiv.org/ftp/physics/papers/0111/0111241.pdf
开环谐振器周期性阵列 (SRRs) | 0.941878 |  |  |  | 9.519040e+009 |  | https://arxiv.org/ftp/physics/papers/0111/0111242.pdf
开环谐振器周期性阵列 (SRRs) | 1.02736 |  |  |  | 9.645059e+009 |  | https://arxiv.org/ftp/physics/papers/0111/0111243.pdf
开环谐振器周期性阵列 (SRRs) | 1.09133 |  |  |  | 9.771002e+009 |  | https://arxiv.org/ftp/physics/papers/0111/0111244.pdf
开环谐振器周期性阵列 (SRRs) | 1.12322 |  |  |  | 9.856830e+009 |  | https://arxiv.org/ftp/physics/papers/0111/0111245.pdf
开环谐振器周期性阵列 (SRRs) | 1.16552 |  |  |  | 1.002270e+010 |  | https://arxiv.org/ftp/physics/papers/0111/0111246.pdf
开环谐振器周期性阵列 (SRRs) | 1.19721 |  |  |  | 1.015424e+010 |  | https://arxiv.org/ftp/physics/papers/0111/0111247.pdf
开环谐振器周期性阵列 (SRRs) | 1.23973 |  |  |  | 1.026867e+010 |  | https://arxiv.org/ftp/physics/papers/0111/0111248.pdf
开环谐振器周期性阵列 (SRRs) | 1.26045 |  |  |  | 1.045161e+010 |  | https://arxiv.org/ftp/physics/papers/0111/0111249.pdf
开环谐振器周期性阵列 (SRRs) | 1.30292 |  |  |  | 1.057747e+010 |  | https://arxiv.org/ftp/physics/papers/0111/0111250.pdf
开环谐振器周期性阵列 (SRRs) | 1.3023 |  |  |  | 1.072033e+010 |  | https://arxiv.org/ftp/physics/papers/0111/0111251.pdf
开环谐振器周期性阵列 (SRRs) | 1.29101 |  |  |  | 1.084600e+010 |  | https://arxiv.org/ftp/physics/papers/0111/0111252.pdf
开环谐振器周期性阵列 (SRRs) | 1.30115 |  |  |  | 1.098889e+010 |  | https://arxiv.org/ftp/physics/papers/0111/0111253.pdf
开环谐振器周期性阵列 (SRRs) |  | 0.301951 |  |  | 6.079929e+009 |  | https://arxiv.org/ftp/physics/papers/0111/0111254.pdf
开环谐振器周期性阵列 (SRRs) |  | 0.276673 |  |  | 6.123648e+009 |  | https://arxiv.org/ftp/physics/papers/0111/0111255.pdf
开环谐振器周期性阵列 (SRRs) |  | 0.26334 |  |  | 6.168045e+009 |  | https://arxiv.org/ftp/physics/papers/0111/0111256.pdf
开环谐振器周期性阵列 (SRRs) |  | 0.240457 |  |  | 6.210503e+009 |  | https://arxiv.org/ftp/physics/papers/0111/0111257.pdf
开环谐振器周期性阵列 (SRRs) |  | 0.203243 |  |  | 6.251640e+009 |  | https://arxiv.org/ftp/physics/papers/0111/0111258.pdf
开环谐振器周期性阵列 (SRRs) |  | 0.168419 |  |  | 6.292785e+009 |  | https://arxiv.org/ftp/physics/papers/0111/0111259.pdf
开环谐振器周期性阵列 (SRRs) |  | 0.149117 |  |  | 6.335891e+009 |  | https://arxiv.org/ftp/physics/papers/0111/0111260.pdf
开环谐振器周期性阵列 (SRRs) |  | 0.145337 |  |  | 6.381592e+009 |  | https://arxiv.org/ftp/physics/papers/0111/0111261.pdf
开环谐振器周期性阵列 (SRRs) |  | 0.146335 |  |  | 6.427310e+009 |  | https://arxiv.org/ftp/physics/papers/0111/0111262.pdf
开环谐振器周期性阵列 (SRRs) |  | 0.147333 |  |  | 6.473027e+009 |  | https://arxiv.org/ftp/physics/papers/0111/0111263.pdf
开环谐振器周期性阵列 (SRRs) |  | 0.147136 |  |  | 6.518741e+009 |  | https://arxiv.org/ftp/physics/papers/0111/0111264.pdf
开环谐振器周期性阵列 (SRRs) |  | 0.148134 |  |  | 6.564459e+009 |  | https://arxiv.org/ftp/physics/papers/0111/0111265.pdf
开环谐振器周期性阵列 (SRRs) |  | 0.147938 |  |  | 6.610172e+009 |  | https://arxiv.org/ftp/physics/papers/0111/0111266.pdf
开环谐振器周期性阵列 (SRRs) |  | 0.148936 |  |  | 6.655890e+009 |  | https://arxiv.org/ftp/physics/papers/0111/0111267.pdf
开环谐振器周期性阵列 (SRRs) |  | 0.149934 |  |  | 6.701608e+009 |  | https://arxiv.org/ftp/physics/papers/0111/0111268.pdf
开环谐振器周期性阵列 (SRRs) |  | 0.149737 |  |  | 6.747322e+009 |  | https://arxiv.org/ftp/physics/papers/0111/0111269.pdf
开环谐振器周期性阵列 (SRRs) |  | 0.149541 |  |  | 6.793035e+009 |  | https://arxiv.org/ftp/physics/papers/0111/0111270.pdf
开环谐振器周期性阵列 (SRRs) |  | 0.150539 |  |  | 6.838753e+009 |  | https://arxiv.org/ftp/physics/papers/0111/0111271.pdf
开环谐振器周期性阵列 (SRRs) |  | 0.151537 |  |  | 6.884471e+009 |  | https://arxiv.org/ftp/physics/papers/0111/0111272.pdf
开环谐振器周期性阵列 (SRRs) |  | 0.15373 |  |  | 6.930193e+009 |  | https://arxiv.org/ftp/physics/papers/0111/0111273.pdf
开环谐振器周期性阵列 (SRRs) |  | 0.153533 |  |  | 6.975907e+009 |  | https://arxiv.org/ftp/physics/papers/0111/0111274.pdf
开环谐振器周期性阵列 (SRRs) |  | 0.153336 |  |  | 7.021620e+009 |  | https://arxiv.org/ftp/physics/papers/0111/0111275.pdf
开环谐振器周期性阵列 (SRRs) |  | 0.15314 |  |  | 7.067334e+009 |  | https://arxiv.org/ftp/physics/papers/0111/0111276.pdf
开环谐振器周期性阵列 (SRRs) |  | 0.152943 |  |  | 7.113047e+009 |  | https://arxiv.org/ftp/physics/papers/0111/0111277.pdf
开环谐振器周期性阵列 (SRRs) |  | 0.156331 |  |  | 7.158774e+009 |  | https://arxiv.org/ftp/physics/papers/0111/0111278.pdf
开环谐振器周期性阵列 (SRRs) |  | 0.153745 |  |  | 7.204479e+009 |  | https://arxiv.org/ftp/physics/papers/0111/0111279.pdf
开环谐振器周期性阵列 (SRRs) |  | 0.14519 |  |  | 7.248893e+009 |  | https://arxiv.org/ftp/physics/papers/0111/0111280.pdf
开环谐振器周期性阵列 (SRRs) |  | 0.140223 |  |  | 7.292685e+009 |  | https://arxiv.org/ftp/physics/papers/0111/0111281.pdf
开环谐振器周期性阵列 (SRRs) |  | 0.138837 |  |  | 7.337124e+009 |  | https://arxiv.org/ftp/physics/papers/0111/0111282.pdf
开环谐振器周期性阵列 (SRRs) |  | 0.131475 |  |  | 7.382177e+009 |  | https://arxiv.org/ftp/physics/papers/0111/0111283.pdf
开环谐振器周期性阵列 (SRRs) |  | 0.122918 |  |  | 7.427226e+009 |  | https://arxiv.org/ftp/physics/papers/0111/0111284.pdf
开环谐振器周期性阵列 (SRRs) |  | 0.122724 |  |  | 7.472305e+009 |  | https://arxiv.org/ftp/physics/papers/0111/0111285.pdf
开环谐振器周期性阵列 (SRRs) |  | 0.127309 |  |  | 7.517400e+009 |  | https://arxiv.org/ftp/physics/papers/0111/0111286.pdf
开环谐振器周期性阵列 (SRRs) |  | 0.123528 |  |  | 7.563101e+009 |  | https://arxiv.org/ftp/physics/papers/0111/0111287.pdf
开环谐振器周期性阵列 (SRRs) |  | 0.109001 |  |  | 7.607494e+009 |  | https://arxiv.org/ftp/physics/papers/0111/0111288.pdf
开环谐振器周期性阵列 (SRRs) |  | 0.0956701 |  |  | 7.651256e+009 |  | https://arxiv.org/ftp/physics/papers/0111/0111289.pdf
开环谐振器周期性阵列 (SRRs) |  | 0.095479 |  |  | 7.695699e+009 |  | https://arxiv.org/ftp/physics/papers/0111/0111290.pdf
开环谐振器周期性阵列 (SRRs) |  | 0.109622 |  |  | 7.740829e+009 |  | https://arxiv.org/ftp/physics/papers/0111/0111291.pdf
开环谐振器周期性阵列 (SRRs) |  | 0.133328 |  |  | 7.784723e+009 |  | https://arxiv.org/ftp/physics/papers/0111/0111292.pdf
开环谐振器周期性阵列 (SRRs) |  | 0.16301 |  |  | 7.828004e+009 |  | https://arxiv.org/ftp/physics/papers/0111/0111293.pdf
开环谐振器周期性阵列 (SRRs) |  | 0.203462 |  |  | 7.867514e+009 |  | https://arxiv.org/ftp/physics/papers/0111/0111294.pdf
开环谐振器周期性阵列 (SRRs) |  | 0.255879 |  |  | 7.902621e+009 |  | https://arxiv.org/ftp/physics/papers/0111/0111295.pdf
开环谐振器周期性阵列 (SRRs) |  | 0.313081 |  |  | 7.936476e+009 |  | https://arxiv.org/ftp/physics/papers/0111/0111296.pdf
开环谐振器周期性阵列 (SRRs) |  | 0.372676 |  |  | 7.969705e+009 |  | https://arxiv.org/ftp/physics/papers/0111/0111297.pdf
开环谐振器周期性阵列 (SRRs) |  | 0.435865 |  |  | 8.000407e+009 |  | https://arxiv.org/ftp/physics/papers/0111/0111298.pdf
开环谐振器周期性阵列 (SRRs) |  | 0.503841 |  |  | 8.029221e+009 |  | https://arxiv.org/ftp/physics/papers/0111/0111299.pdf
开环谐振器周期性阵列 (SRRs) |  | 0.571821 |  |  | 8.057401e+009 |  | https://arxiv.org/ftp/physics/papers/0111/0111300.pdf
开环谐振器周期性阵列 (SRRs) |  | 0.640997 |  |  | 8.084949e+009 |  | https://arxiv.org/ftp/physics/papers/0111/0111301.pdf
开环谐振器周期性阵列 (SRRs) |  | 0.713774 |  |  | 8.108701e+009 |  | https://arxiv.org/ftp/physics/papers/0111/0111302.pdf
开环谐振器周期性阵列 (SRRs) |  | 0.792552 |  |  | 8.126125e+009 |  | https://arxiv.org/ftp/physics/papers/0111/0111303.pdf
开环谐振器周期性阵列 (SRRs) |  | 0.874934 |  |  | 8.139118e+009 |  | https://arxiv.org/ftp/physics/papers/0111/0111304.pdf
开环谐振器周期性阵列 (SRRs) |  | 0.95851 |  |  | 8.152115e+009 |  | https://arxiv.org/ftp/physics/papers/0111/0111305.pdf
开环谐振器周期性阵列 (SRRs) |  | 1.03969 |  |  | 8.166373e+009 |  | https://arxiv.org/ftp/physics/papers/0111/0111306.pdf
开环谐振器周期性阵列 (SRRs) |  | 1.12086 |  |  | 8.182536e+009 |  | https://arxiv.org/ftp/physics/papers/0111/0111307.pdf
开环谐振器周期性阵列 (SRRs) |  | 1.20085 |  |  | 8.198060e+009 |  | https://arxiv.org/ftp/physics/papers/0111/0111308.pdf
开环谐振器周期性阵列 (SRRs) |  | 1.28322 |  |  | 8.212322e+009 |  | https://arxiv.org/ftp/physics/papers/0111/0111309.pdf
开环谐振器周期性阵列 (SRRs) |  | 1.3668 |  |  | 8.224684e+009 |  | https://arxiv.org/ftp/physics/papers/0111/0111310.pdf
开环谐振器周期性阵列 (SRRs) |  | 1.44918 |  |  | 8.237042e+009 |  | https://arxiv.org/ftp/physics/papers/0111/0111311.pdf
开环谐振器周期性阵列 (SRRs) |  | 1.53277 |  |  | 8.248769e+009 |  | https://arxiv.org/ftp/physics/papers/0111/0111312.pdf
开环谐振器周期性阵列 (SRRs) |  | 1.61634 |  |  | 8.261766e+009 |  | https://arxiv.org/ftp/physics/papers/0111/0111313.pdf
开环谐振器周期性阵列 (SRRs) |  | 1.69753 |  |  | 8.275389e+009 |  | https://arxiv.org/ftp/physics/papers/0111/0111314.pdf
开环谐振器周期性阵列 (SRRs) |  | 1.77991 |  |  | 8.288382e+009 |  | https://arxiv.org/ftp/physics/papers/0111/0111315.pdf
开环谐振器周期性阵列 (SRRs) |  | 1.86349 |  |  | 8.299474e+009 |  | https://arxiv.org/ftp/physics/papers/0111/0111316.pdf
开环谐振器周期性阵列 (SRRs) |  | 1.94589 |  |  | 8.309292e+009 |  | https://arxiv.org/ftp/physics/papers/0111/0111317.pdf
开环谐振器周期性阵列 (SRRs) |  | 2.02589 |  |  | 8.318467e+009 |  | https://arxiv.org/ftp/physics/papers/0111/0111318.pdf
开环谐振器周期性阵列 (SRRs) |  | 2.10711 |  |  | 8.323836e+009 |  | https://arxiv.org/ftp/physics/papers/0111/0111319.pdf
开环谐振器周期性阵列 (SRRs) |  | 2.18954 |  |  | 8.326670e+009 |  | https://arxiv.org/ftp/physics/papers/0111/0111320.pdf
开环谐振器周期性阵列 (SRRs) |  | 2.27196 |  |  | 8.330139e+009 |  | https://arxiv.org/ftp/physics/papers/0111/0111321.pdf
开环谐振器周期性阵列 (SRRs) |  | 2.35436 |  |  | 8.338052e+009 |  | https://arxiv.org/ftp/physics/papers/0111/0111322.pdf
开环谐振器周期性阵列 (SRRs) |  | 2.43796 |  |  | 8.347240e+009 |  | https://arxiv.org/ftp/physics/papers/0111/0111323.pdf
开环谐振器周期性阵列 (SRRs) |  | 2.52276 |  |  | 8.353892e+009 |  | https://arxiv.org/ftp/physics/papers/0111/0111324.pdf
开环谐振器周期性阵列 (SRRs) |  | 2.60756 |  |  | 8.358004e+009 |  | https://arxiv.org/ftp/physics/papers/0111/0111325.pdf
开环谐振器周期性阵列 (SRRs) |  | 2.69597 |  |  | 8.360225e+009 |  | https://arxiv.org/ftp/physics/papers/0111/0111326.pdf
开环谐振器周期性阵列 (SRRs) |  | 2.78795 |  |  | 8.362458e+009 |  | https://arxiv.org/ftp/physics/papers/0111/0111327.pdf
开环谐振器周期性阵列 (SRRs) |  | 2.86316 |  |  | 8.376060e+009 |  | https://arxiv.org/ftp/physics/papers/0111/0111328.pdf
开环谐振器周期性阵列 (SRRs) |  | 2.89404 |  |  | 8.418075e+009 |  | https://arxiv.org/ftp/physics/papers/0111/0111329.pdf
开环谐振器周期性阵列 (SRRs) |  | 4.40022 |  |  | 8.509804e+009 |  | https://arxiv.org/ftp/physics/papers/0111/0111330.pdf
开环谐振器周期性阵列 (SRRs) |  | 4.31538 |  |  | 8.513945e+009 |  | https://arxiv.org/ftp/physics/papers/0111/0111331.pdf
开环谐振器周期性阵列 (SRRs) |  | 4.2305 |  |  | 8.524436e+009 |  | https://arxiv.org/ftp/physics/papers/0111/0111332.pdf
开环谐振器周期性阵列 (SRRs) |  | 4.14206 |  |  | 8.533009e+009 |  | https://arxiv.org/ftp/physics/papers/0111/0111333.pdf
开环谐振器周期性阵列 (SRRs) |  | 4.06911 |  |  | 8.547986e+009 |  | https://arxiv.org/ftp/physics/papers/0111/0111334.pdf
开环谐振器周期性阵列 (SRRs) |  | 4.03787 |  |  | 8.590414e+009 |  | https://arxiv.org/ftp/physics/papers/0111/0111335.pdf
开环谐振器周期性阵列 (SRRs) |  | 3.54085 |  |  | 8.590544e+009 |  | https://arxiv.org/ftp/physics/papers/0111/0111336.pdf
开环谐振器周期性阵列 (SRRs) |  | 3.45961 |  |  | 8.591524e+009 |  | https://arxiv.org/ftp/physics/papers/0111/0111337.pdf
开环谐振器周期性阵列 (SRRs) |  | 3.37475 |  |  | 8.598205e+009 |  | https://arxiv.org/ftp/physics/papers/0111/0111338.pdf
开环谐振器周期性阵列 (SRRs) |  | 3.62087 |  |  | 8.598449e+009 |  | https://arxiv.org/ftp/physics/papers/0111/0111339.pdf
开环谐振器周期性阵列 (SRRs) |  | 3.28989 |  |  | 8.606790e+009 |  | https://arxiv.org/ftp/physics/papers/0111/0111340.pdf
开环谐振器周期性阵列 (SRRs) |  | 3.79048 |  |  | 8.607943e+009 |  | https://arxiv.org/ftp/physics/papers/0111/0111341.pdf
开环谐振器周期性阵列 (SRRs) |  | 3.70446 |  |  | 8.608271e+009 |  | https://arxiv.org/ftp/physics/papers/0111/0111342.pdf
开环谐振器周期性阵列 (SRRs) |  | 3.20858 |  |  | 8.621738e+009 |  | https://arxiv.org/ftp/physics/papers/0111/0111343.pdf
开环谐振器周期性阵列 (SRRs) |  | 3.12373 |  |  | 8.627784e+009 |  | https://arxiv.org/ftp/physics/papers/0111/0111344.pdf
开环谐振器周期性阵列 (SRRs) |  | 3.03769 |  |  | 8.631287e+009 |  | https://arxiv.org/ftp/physics/papers/0111/0111345.pdf
开环谐振器周期性阵列 (SRRs) |  | 2.95404 |  |  | 8.636067e+009 |  | https://arxiv.org/ftp/physics/papers/0111/0111346.pdf
开环谐振器周期性阵列 (SRRs) |  | 2.87038 |  |  | 8.641483e+009 |  | https://arxiv.org/ftp/physics/papers/0111/0111347.pdf
开环谐振器周期性阵列 (SRRs) |  | 2.78912 |  |  | 8.646907e+009 |  | https://arxiv.org/ftp/physics/papers/0111/0111348.pdf
开环谐振器周期性阵列 (SRRs) |  | 2.70785 |  |  | 8.652966e+009 |  | https://arxiv.org/ftp/physics/papers/0111/0111349.pdf
开环谐振器周期性阵列 (SRRs) |  | 2.6242 |  |  | 8.657111e+009 |  | https://arxiv.org/ftp/physics/papers/0111/0111350.pdf
开环谐振器周期性阵列 (SRRs) |  | 2.53817 |  |  | 8.659344e+009 |  | https://arxiv.org/ftp/physics/papers/0111/0111351.pdf
开环谐振器周期性阵列 (SRRs) |  | 2.45333 |  |  | 8.662850e+009 |  | https://arxiv.org/ftp/physics/papers/0111/0111352.pdf
开环谐振器周期性阵列 (SRRs) |  | 2.36967 |  |  | 8.668901e+009 |  | https://arxiv.org/ftp/physics/papers/0111/0111353.pdf
开环谐振器周期性阵列 (SRRs) |  | 2.2872 |  |  | 8.675590e+009 |  | https://arxiv.org/ftp/physics/papers/0111/0111354.pdf
开环谐振器周期性阵列 (SRRs) |  | 2.20355 |  |  | 8.681006e+009 |  | https://arxiv.org/ftp/physics/papers/0111/0111355.pdf
开环谐振器周期性阵列 (SRRs) |  | 2.1187 |  |  | 8.686417e+009 |  | https://arxiv.org/ftp/physics/papers/0111/0111356.pdf
开环谐振器周期性阵列 (SRRs) |  | 2.03384 |  |  | 8.693098e+009 |  | https://arxiv.org/ftp/physics/papers/0111/0111357.pdf
开环谐振器周期性阵列 (SRRs) |  | 1.95018 |  |  | 8.701053e+009 |  | https://arxiv.org/ftp/physics/papers/0111/0111358.pdf
开环谐振器周期性阵列 (SRRs) |  | 1.86531 |  |  | 8.709004e+009 |  | https://arxiv.org/ftp/physics/papers/0111/0111359.pdf
开环谐振器周期性阵列 (SRRs) |  | 1.78045 |  |  | 8.718860e+009 |  | https://arxiv.org/ftp/physics/papers/0111/0111360.pdf
开环谐振器周期性阵列 (SRRs) |  | 1.69796 |  |  | 8.729359e+009 |  | https://arxiv.org/ftp/physics/papers/0111/0111361.pdf
开环谐振器周期性阵列 (SRRs) |  | 1.6143 |  |  | 8.736679e+009 |  | https://arxiv.org/ftp/physics/papers/0111/0111362.pdf
开环谐振器周期性阵列 (SRRs) |  | 1.53183 |  |  | 8.744639e+009 |  | https://arxiv.org/ftp/physics/papers/0111/0111363.pdf
开环谐振器周期性阵列 (SRRs) |  | 1.45173 |  |  | 8.757051e+009 |  | https://arxiv.org/ftp/physics/papers/0111/0111364.pdf
开环谐振器周期性阵列 (SRRs) |  | 1.37402 |  |  | 8.768202e+009 |  | https://arxiv.org/ftp/physics/papers/0111/0111365.pdf
开环谐振器周期性阵列 (SRRs) |  | 1.29275 |  |  | 8.773626e+009 |  | https://arxiv.org/ftp/physics/papers/0111/0111366.pdf
开环谐振器周期性阵列 (SRRs) |  | 1.20672 |  |  | 8.776493e+009 |  | https://arxiv.org/ftp/physics/papers/0111/0111367.pdf
开环谐振器周期性阵列 (SRRs) |  | 1.12068 |  |  | 8.780631e+009 |  | https://arxiv.org/ftp/physics/papers/0111/0111368.pdf
开环谐振器周期性阵列 (SRRs) |  | 1.03463 |  |  | 8.787307e+009 |  | https://arxiv.org/ftp/physics/papers/0111/0111369.pdf
开环谐振器周期性阵列 (SRRs) |  | 0.950954 |  |  | 8.797802e+009 |  | https://arxiv.org/ftp/physics/papers/0111/0111370.pdf
开环谐振器周期性阵列 (SRRs) |  | 0.872031 |  |  | 8.814028e+009 |  | https://arxiv.org/ftp/physics/papers/0111/0111371.pdf
开环谐振器周期性阵列 (SRRs) |  | 0.794297 |  |  | 8.831528e+009 |  | https://arxiv.org/ftp/physics/papers/0111/0111372.pdf
开环谐振器周期性阵列 (SRRs) |  | 0.71418 |  |  | 8.847750e+009 |  | https://arxiv.org/ftp/physics/papers/0111/0111373.pdf
开环谐振器周期性阵列 (SRRs) |  | 0.634065 |  |  | 8.863337e+009 |  | https://arxiv.org/ftp/physics/papers/0111/0111374.pdf
开环谐振器周期性阵列 (SRRs) |  | 0.551563 |  |  | 8.878281e+009 |  | https://arxiv.org/ftp/physics/papers/0111/0111375.pdf
开环谐振器周期性阵列 (SRRs) |  | 0.472649 |  |  | 8.892602e+009 |  | https://arxiv.org/ftp/physics/papers/0111/0111376.pdf
开环谐振器周期性阵列 (SRRs) |  | 0.399686 |  |  | 8.912024e+009 |  | https://arxiv.org/ftp/physics/papers/0111/0111377.pdf
开环谐振器周期性阵列 (SRRs) |  | 0.332672 |  |  | 8.937181e+009 |  | https://arxiv.org/ftp/physics/papers/0111/0111378.pdf
开环谐振器周期性阵列 (SRRs) |  | 0.273997 |  |  | 8.968083e+009 |  | https://arxiv.org/ftp/physics/papers/0111/0111379.pdf
开环谐振器周期性阵列 (SRRs) |  | 0.232009 |  |  | 9.007933e+009 |  | https://arxiv.org/ftp/physics/papers/0111/0111380.pdf
开环谐振器周期性阵列 (SRRs) |  | 0.126505 |  |  | 9.093270e+009 |  | https://arxiv.org/ftp/physics/papers/0111/0111381.pdf
开环谐振器周期性阵列 (SRRs) |  | 0.168704 |  |  | 9.281993e+009 |  | https://arxiv.org/ftp/physics/papers/0111/0111382.pdf
开环谐振器周期性阵列 (SRRs) |  | 0.221606 |  |  | 9.482182e+009 |  | https://arxiv.org/ftp/physics/papers/0111/0111383.pdf
开环谐振器周期性阵列 (SRRs) |  | 0.263953 |  |  | 9.636618e+009 |  | https://arxiv.org/ftp/physics/papers/0111/0111384.pdf
开环谐振器周期性阵列 (SRRs) |  | 0.295547 |  |  | 9.791017e+009 |  | https://arxiv.org/ftp/physics/papers/0111/0111385.pdf
开环谐振器周期性阵列 (SRRs) |  | 0.337009 |  |  | 1.015117e+010 |  | https://arxiv.org/ftp/physics/papers/0111/0111386.pdf
开环谐振器周期性阵列 (SRRs) |  | 0.336099 |  |  | 1.036259e+010 |  | https://arxiv.org/ftp/physics/papers/0111/0111387.pdf
开环谐振器周期性阵列 (SRRs) |  | 0.378347 |  |  | 1.053988e+010 |  | https://arxiv.org/ftp/physics/papers/0111/0111388.pdf
开环谐振器周期性阵列 (SRRs) |  | 0.388314 |  |  | 1.072278e+010 |  | https://arxiv.org/ftp/physics/papers/0111/0111389.pdf
开环谐振器周期性阵列 (SRRs) |  | 0.420006 |  |  | 1.085432e+010 |  | https://arxiv.org/ftp/physics/papers/0111/0111390.pdf
开环谐振器周期性阵列 (SRRs) |  | 0.430193 |  |  | 1.098578e+010 |  | https://arxiv.org/ftp/physics/papers/0111/0111391.pdf
新型双开口谐振环 | 1.68519 |  |  |  | 9.004007e+009 |  | 电磁超材料理论与应用/张世全,魏兵,曾俊著.一西安:西安电子科技大学出版社,2019.9
新型双开口谐振环 | 1.34568 |  |  |  | 9.171531e+009 |  | 电磁超材料理论与应用/张世全,魏兵,曾俊著.一西安:西安电子科技大学出版社,2019.9
新型双开口谐振环 | 1.41358 |  |  |  | 9.339073e+009 |  | 电磁超材料理论与应用/张世全,魏兵,曾俊著.一西安:西安电子科技大学出版社,2019.9
新型双开口谐振环 | 1.68519 |  |  |  | 9.472594e+009 |  | 电磁超材料理论与应用/张世全,魏兵,曾俊著.一西安:西安电子科技大学出版社,2019.9
新型双开口谐振环 | 1.95679 |  |  |  | 9.647999e+009 |  | 电磁超材料理论与应用/张世全,魏兵,曾俊著.一西安:西安电子科技大学出版社,2019.9
新型双开口谐振环 | 2.5 |  |  |  | 9.747502e+009 |  | 电磁超材料理论与应用/张世全,魏兵,曾俊著.一西安:西安电子科技大学出版社,2019.9
新型双开口谐振环 | 3.31481 |  |  |  | 9.844399e+009 |  | 电磁超材料理论与应用/张世全,魏兵,曾俊著.一西安:西安电子科技大学出版社,2019.9
新型双开口谐振环 | 3.99383 |  |  |  | 9.917730e+009 |  | 电磁超材料理论与应用/张世全,魏兵,曾俊著.一西安:西安电子科技大学出版社,2019.9
新型双开口谐振环 | 5.21605 |  |  |  | 1.001988e+010 |  | 电磁超材料理论与应用/张世全,魏兵,曾俊著.一西安:西安电子科技大学出版社,2019.9
新型双开口谐振环 | 6.43827 |  |  |  | 1.005397e+010 |  | 电磁超材料理论与应用/张世全,魏兵,曾俊著.一西安:西安电子科技大学出版社,2019.9
新型双开口谐振环 | 7.7284 |  |  |  | 1.008806e+010 |  | 电磁超材料理论与应用/张世全,魏兵,曾俊著.一西安:西安电子科技大学出版社,2019.9
新型双开口谐振环 | 9.22222 |  |  |  | 1.011431e+010 |  | 电磁超材料理论与应用/张世全,魏兵,曾俊著.一西安:西安电子科技大学出版社,2019.9
新型双开口谐振环 | 11.5309 |  |  |  | 1.015107e+010 |  | 电磁超材料理论与应用/张世全,魏兵,曾俊著.一西安:西安电子科技大学出版社,2019.9
新型双开口谐振环 | 13.1605 |  |  |  | 1.016948e+010 |  | 电磁超材料理论与应用/张世全,魏兵,曾俊著.一西安:西安电子科技大学出版社,2019.9
新型双开口谐振环 | 14.9259 |  |  |  | 1.018527e+010 |  | 电磁超材料理论与应用/张世全,魏兵,曾俊著.一西安:西安电子科技大学出版社,2019.9
新型双开口谐振环 | 16.6914 |  |  |  | 1.019320e+010 |  | 电磁超材料理论与应用/张世全,魏兵,曾俊著.一西安:西安电子科技大学出版社,2019.9
新型双开口谐振环 | 19.2716 |  |  |  | 1.020380e+010 |  | 电磁超材料理论与应用/张世全,魏兵,曾俊著.一西安:西安电子科技大学出版社,2019.9
新型双开口谐振环 | 21.037 |  |  |  | 1.021173e+010 |  | 电磁超材料理论与应用/张世全,魏兵,曾俊著.一西安:西安电子科技大学出版社,2019.9
新型双开口谐振环 | 22.8025 |  |  |  | 1.021705e+010 |  | 电磁超材料理论与应用/张世全,魏兵,曾俊著.一西安:西安电子科技大学出版社,2019.9
新型双开口谐振环 | 24.3642 |  |  |  | 1.023807e+010 |  | 电磁超材料理论与应用/张世全,魏兵,曾俊著.一西安:西安电子科技大学出版社,2019.9
新型双开口谐振环 | 13.5 |  |  |  | 1.024803e+010 |  | 电磁超材料理论与应用/张世全,魏兵,曾俊著.一西安:西安电子科技大学出版社,2019.9
新型双开口谐振环 | 23.2099 |  |  |  | 1.025111e+010 |  | 电磁超材料理论与应用/张世全,魏兵,曾俊著.一西安:西安电子科技大学出版社,2019.9
新型双开口谐振环 | 6.77778 |  |  |  | 1.026079e+010 |  | 电磁超材料理论与应用/张世全,魏兵,曾俊著.一西安:西安电子科技大学出版社,2019.9
新型双开口谐振环 | 1.00617 |  |  |  | 1.026314e+010 |  | 电磁超材料理论与应用/张世全,魏兵,曾俊著.一西安:西安电子科技大学出版社,2019.9
新型双开口谐振环 | 18.6605 |  |  |  | 1.026398e+010 |  | 电磁超材料理论与应用/张世全,魏兵,曾俊著.一西安:西安电子科技大学出版社,2019.9
新型双开口谐振环 | -5.64815 |  |  |  | 1.027591e+010 |  | 电磁超材料理论与应用/张世全,魏兵,曾俊著.一西安:西安电子科技大学出版社,2019.9
新型双开口谐振环 | -19.2284 |  |  |  | 1.028312e+010 |  | 电磁超材料理论与应用/张世全,魏兵,曾俊著.一西安:西安电子科技大学出版社,2019.9
新型双开口谐振环 | -16.3765 |  |  |  | 1.028325e+010 |  | 电磁超材料理论与应用/张世全,魏兵,曾俊著.一西安:西安电子科技大学出版社,2019.9
新型双开口谐振环 | -22.4877 |  |  |  | 1.028820e+010 |  | 电磁超材料理论与应用/张世全,魏兵,曾俊著.一西安:西安电子科技大学出版社,2019.9
新型双开口谐振环 | -20.7901 |  |  |  | 1.028828e+010 |  | 电磁超材料理论与应用/张世全,魏兵,曾俊著.一西安:西安电子科技大学出版社,2019.9
新型双开口谐振环 | -11.963 |  |  |  | 1.028870e+010 |  | 电磁超材料理论与应用/张世全,魏兵,曾俊著.一西安:西安电子科技大学出版社,2019.9
新型双开口谐振环 | -23.0988 |  |  |  | 1.029864e+010 |  | 电磁超材料理论与应用/张世全,魏兵,曾俊著.一西安:西安电子科技大学出版社,2019.9
新型双开口谐振环 | -22.963 |  |  |  | 1.031173e+010 |  | 电磁超材料理论与应用/张世全,魏兵,曾俊著.一西安:西安电子科技大学出版社,2019.9
新型双开口谐振环 | -22.4877 |  |  |  | 1.031438e+010 |  | 电磁超材料理论与应用/张世全,魏兵,曾俊著.一西安:西安电子科技大学出版社,2019.9
新型双开口谐振环 | -21.6049 |  |  |  | 1.032489e+010 |  | 电磁超材料理论与应用/张世全,魏兵,曾俊著.一西安:西安电子科技大学出版社,2019.9
新型双开口谐振环 | -20.9259 |  |  |  | 1.032492e+010 |  | 电磁超材料理论与应用/张世全,魏兵,曾俊著.一西安:西安电子科技大学出版社,2019.9
新型双开口谐振环 | -19.0926 |  |  |  | 1.033810e+010 |  | 电磁超材料理论与应用/张世全,魏兵,曾俊著.一西安:西安电子科技大学出版社,2019.9
新型双开口谐振环 | -18.2099 |  |  |  | 1.034076e+010 |  | 电磁超材料理论与应用/张世全,魏兵,曾俊著.一西安:西安电子科技大学出版社,2019.9
新型双开口谐振环 | -16.1728 |  |  |  | 1.034609e+010 |  | 电磁超材料理论与应用/张世全,魏兵,曾俊著.一西安:西安电子科技大学出版社,2019.9
新型双开口谐振环 | -14.3395 |  |  |  | 1.035141e+010 |  | 电磁超材料理论与应用/张世全,魏兵,曾俊著.一西安:西安电子科技大学出版社,2019.9
新型双开口谐振环 | -13.1173 |  |  |  | 1.036194e+010 |  | 电磁超材料理论与应用/张世全,魏兵,曾俊著.一西安:西安电子科技大学出版社,2019.9
新型双开口谐振环 | -11.5556 |  |  |  | 1.037511e+010 |  | 电磁超材料理论与应用/张世全,魏兵,曾俊著.一西安:西安电子科技大学出版社,2019.9
新型双开口谐振环 | -10.9444 |  |  |  | 1.038561e+010 |  | 电磁超材料理论与应用/张世全,魏兵,曾俊著.一西安:西安电子科技大学出版社,2019.9
新型双开口谐振环 | -9.24691 |  |  |  | 1.040401e+010 |  | 电磁超材料理论与应用/张世全,魏兵,曾俊著.一西安:西安电子科技大学出版社,2019.9
新型双开口谐振环 | -8.7716 |  |  |  | 1.041450e+010 |  | 电磁超材料理论与应用/张世全,魏兵,曾俊著.一西安:西安电子科技大学出版社,2019.9
新型双开口谐振环 | -7.48148 |  |  |  | 1.044074e+010 |  | 电磁超材料理论与应用/张世全,魏兵,曾俊著.一西安:西安电子科技大学出版社,2019.9
新型双开口谐振环 | -6.46296 |  |  |  | 1.047221e+010 |  | 电磁超材料理论与应用/张世全,魏兵,曾俊著.一西安:西安电子科技大学出版社,2019.9
新型双开口谐振环 | -5.85185 |  |  |  | 1.049318e+010 |  | 电磁超材料理论与应用/张世全,魏兵,曾俊著.一西安:西安电子科技大学出版社,2019.9
新型双开口谐振环 | -5.17284 |  |  |  | 1.052201e+010 |  | 电磁超材料理论与应用/张世全,魏兵,曾俊著.一西安:西安电子科技大学出版社,2019.9
新型双开口谐振环 | -4.69753 |  |  |  | 1.054559e+010 |  | 电磁超材料理论与应用/张世全,魏兵,曾俊著.一西安:西安电子科技大学出版社,2019.9
新型双开口谐振环 | -4.01852 |  |  |  | 1.059012e+010 |  | 电磁超材料理论与应用/张世全,魏兵,曾俊著.一西安:西安电子科技大学出版社,2019.9
新型双开口谐振环 | -3.47531 |  |  |  | 1.062680e+010 |  | 电磁超材料理论与应用/张世全,魏兵,曾俊著.一西安:西安电子科技大学出版社,2019.9
新型双开口谐振环 | -3 |  |  |  | 1.069227e+010 |  | 电磁超材料理论与应用/张世全,魏兵,曾俊著.一西安:西安电子科技大学出版社,2019.9
新型双开口谐振环 | -2.66049 |  |  |  | 1.077343e+010 |  | 电磁超材料理论与应用/张世全,魏兵,曾俊著.一西安:西安电子科技大学出版社,2019.9
新型双开口谐振环 | -2.04938 |  |  |  | 1.083891e+010 |  | 电磁超材料理论与应用/张世全,魏兵,曾俊著.一西安:西安电子科技大学出版社,2019.9
新型双开口谐振环 | -1.30247 |  |  |  | 1.104051e+010 |  | 电磁超材料理论与应用/张世全,魏兵,曾俊著.一西安:西安电子科技大学出版社,2019.9
新型双开口谐振环 | -1.03086 |  |  |  | 1.117142e+010 |  | 电磁超材料理论与应用/张世全,魏兵,曾俊著.一西安:西安电子科技大学出版社,2019.9
新型双开口谐振环 | -0.759259 |  |  |  | 1.129447e+010 |  | 电磁超材料理论与应用/张世全,魏兵,曾俊著.一西安:西安电子科技大学出版社,2019.9
新型双开口谐振环 | -0.691358 |  |  |  | 1.140180e+010 |  | 电磁超材料理论与应用/张世全,魏兵,曾俊著.一西安:西安电子科技大学出版社,2019.9
新型双开口谐振环 | -0.555556 |  |  |  | 1.150652e+010 |  | 电磁超材料理论与应用/张世全,魏兵,曾俊著.一西安:西安电子科技大学出版社,2019.9
新型双开口谐振环 | -0.351852 |  |  |  | 1.156412e+010 |  | 电磁超材料理论与应用/张世全,魏兵,曾俊著.一西安:西安电子科技大学出版社,2019.9
新型双开口谐振环 | -0.283951 |  |  |  | 1.164528e+010 |  | 电磁超材料理论与应用/张世全,魏兵,曾俊著.一西安:西安电子科技大学出版社,2019.9
新型双开口谐振环 | -0.351852 |  |  |  | 1.176307e+010 |  | 电磁超材料理论与应用/张世全,魏兵,曾俊著.一西安:西安电子科技大学出版社,2019.9
新型双开口谐振环 | -0.419753 |  |  |  | 1.185993e+010 |  | 电磁超材料理论与应用/张世全,魏兵,曾俊著.一西安:西安电子科技大学出版社,2019.9
新型双开口谐振环 | -0.283951 |  |  |  | 1.193062e+010 |  | 电磁超材料理论与应用/张世全,魏兵,曾俊著.一西安:西安电子科技大学出版社,2019.9
新型双开口谐振环 | -0.283951 |  |  |  | 1.198821e+010 |  | 电磁超材料理论与应用/张世全,魏兵,曾俊著.一西安:西安电子科技大学出版社,2019.9
耶路撒冷十字超材料 | 0.0883117 |  |  |  | 1.717034e+008 |  | https://ieeexplore.ieee.org/document/8966338
耶路撒冷十字超材料 | 0.0850649 |  |  |  | 3.747392e+008 |  | https://ieeexplore.ieee.org/document/8966338
耶路撒冷十字超材料 | 0.0811688 |  |  |  | 5.270778e+008 |  | https://ieeexplore.ieee.org/document/8966338
耶路撒冷十字超材料 | 0.075974 |  |  |  | 7.301960e+008 |  | https://ieeexplore.ieee.org/document/8966338
耶路撒冷十字超材料 | 0.0701299 |  |  |  | 9.164334e+008 |  | https://ieeexplore.ieee.org/document/8966338
耶路撒冷十字超材料 | 0.0655844 |  |  |  | 1.077254e+009 |  | https://ieeexplore.ieee.org/document/8966338
耶路撒冷十字超材料 | 0.0616883 |  |  |  | 1.271863e+009 |  | https://ieeexplore.ieee.org/document/8966338
耶路撒冷十字超材料 | 0.0529221 |  |  |  | 1.449769e+009 |  | https://ieeexplore.ieee.org/document/8966338
耶路撒冷十字超材料 | 0.0282468 |  |  |  | 1.493083e+009 |  | https://ieeexplore.ieee.org/document/8966338
耶路撒冷十字超材料 | 0.106169 |  |  |  | 1.506697e+009 |  | https://ieeexplore.ieee.org/document/8966338
耶路撒冷十字超材料 | 0.0665584 |  |  |  | 1.618275e+009 |  | https://ieeexplore.ieee.org/document/8966338
耶路撒冷十字超材料 | 0.0652597 |  |  |  | 1.753596e+009 |  | https://ieeexplore.ieee.org/document/8966338
耶路撒冷十字超材料 | 0.0678571 |  |  |  | 1.964839e+009 |  | https://ieeexplore.ieee.org/document/8966338
耶路撒冷十字超材料 | 0.0717532 |  |  |  | 2.176027e+009 |  | https://ieeexplore.ieee.org/document/8966338
耶路撒冷十字超材料 | 0.0766234 |  |  |  | 2.370265e+009 |  | https://ieeexplore.ieee.org/document/8966338
耶路撒冷十字超材料 | 0.0805195 |  |  |  | 2.505366e+009 |  | https://ieeexplore.ieee.org/document/8966338
耶路撒冷十字超材料 | 0.0840909 |  |  |  | 2.699660e+009 |  | https://ieeexplore.ieee.org/document/8966338
耶路撒冷十字超材料 | 0.0863636 |  |  |  | 2.894008e+009 |  | https://ieeexplore.ieee.org/document/8966338
耶路撒冷十字超材料 | 0.0866883 |  |  |  | 3.071531e+009 |  | https://ieeexplore.ieee.org/document/8966338
耶路撒冷十字超材料 | 0.0857143 |  |  |  | 3.215292e+009 |  | https://ieeexplore.ieee.org/document/8966338
耶路撒冷十字超材料 | 0.0837662 |  |  |  | 3.401364e+009 |  | https://ieeexplore.ieee.org/document/8966338
耶路撒冷十字超材料 | 0.0811688 |  |  |  | 3.612827e+009 |  | https://ieeexplore.ieee.org/document/8966338
耶路撒冷十字超材料 | 0.0782468 |  |  |  | 3.782032e+009 |  | https://ieeexplore.ieee.org/document/8966338
耶路撒冷十字超材料 | 0.0746753 |  |  |  | 3.959719e+009 |  | https://ieeexplore.ieee.org/document/8966338
耶路撒冷十字超材料 | 0.0724026 |  |  |  | 4.137352e+009 |  | https://ieeexplore.ieee.org/document/8966338
耶路撒冷十字超材料 | 0.0688312 |  |  |  | 4.331947e+009 |  | https://ieeexplore.ieee.org/document/8966338
耶路撒冷十字超材料 | 0.0659091 |  |  |  | 4.509607e+009 |  | https://ieeexplore.ieee.org/document/8966338
耶路撒冷十字超材料 | 0.0633117 |  |  |  | 4.687253e+009 |  | https://ieeexplore.ieee.org/document/8966338
耶路撒冷十字超材料 | 0.061039 |  |  |  | 4.831069e+009 |  | https://ieeexplore.ieee.org/document/8966338
耶路撒冷十字超材料 | 0.0581169 |  |  |  | 5.025637e+009 |  | https://ieeexplore.ieee.org/document/8966338
耶路撒冷十字超材料 | 0.0538961 |  |  |  | 5.211806e+009 |  | https://ieeexplore.ieee.org/document/8966338
耶路撒冷十字超材料 | 0.0493506 |  |  |  | 5.389534e+009 |  | https://ieeexplore.ieee.org/document/8966338
耶路撒冷十字超材料 | 0.0386364 |  |  |  | 5.567523e+009 |  | https://ieeexplore.ieee.org/document/8966338
耶路撒冷十字超材料 | 0.012987 |  |  |  | 5.754598e+009 |  | https://ieeexplore.ieee.org/document/8966338
耶路撒冷十字超材料 | 0.0590909 |  |  |  | 5.921731e+009 |  | https://ieeexplore.ieee.org/document/8966338
耶路撒冷十字超材料 | 0.132468 |  |  |  | 6.053895e+009 |  | https://ieeexplore.ieee.org/document/8966338
耶路撒冷十字超材料 | 0.146104 |  |  |  | 6.070227e+009 |  | https://ieeexplore.ieee.org/document/8966338
耶路撒冷十字超材料 | 0.131169 |  |  |  | 6.113129e+009 |  | https://ieeexplore.ieee.org/document/8966338
耶路撒冷十字超材料 | 0.0896104 |  |  |  | 6.292421e+009 |  | https://ieeexplore.ieee.org/document/8966338
耶路撒冷十字超材料 | 0.0811688 |  |  |  | 6.478769e+009 |  | https://ieeexplore.ieee.org/document/8966338
耶路撒冷十字超材料 | 0.0746753 |  |  |  | 6.648125e+009 |  | https://ieeexplore.ieee.org/document/8966338
耶路撒冷十字超材料 | 0.0808442 |  |  |  | 6.825401e+009 |  | https://ieeexplore.ieee.org/document/8966338
交指型(interdigital)耶路撒冷十字超材料 | 0 |  |  |  | 2.326252e+007 |  | https://ieeexplore.ieee.org/document/8966338
交指型(interdigital)耶路撒冷十字超材料 | 0.0233766 |  |  |  | 1.744483e+008 |  | https://ieeexplore.ieee.org/document/8966338
交指型(interdigital)耶路撒冷十字超材料 | 0.0227273 |  |  |  | 3.435579e+008 |  | https://ieeexplore.ieee.org/document/8966338
交指型(interdigital)耶路撒冷十字超材料 | 0.0188312 |  |  |  | 5.550752e+008 |  | https://ieeexplore.ieee.org/document/8966338
交指型(interdigital)耶路撒冷十字超材料 | 0.0142857 |  |  |  | 7.243495e+008 |  | https://ieeexplore.ieee.org/document/8966338
交指型(interdigital)耶路撒冷十字超材料 | 0.0103896 |  |  |  | 9.020504e+008 |  | https://ieeexplore.ieee.org/document/8966338
交指型(interdigital)耶路撒冷十字超材料 | 0.00616883 |  |  |  | 1.079765e+009 |  | https://ieeexplore.ieee.org/document/8966338
交指型(interdigital)耶路撒冷十字超材料 | 0.00324675 |  |  |  | 1.282787e+009 |  | https://ieeexplore.ieee.org/document/8966338
交指型(interdigital)耶路撒冷十字超材料 | 0 |  |  |  | 1.443552e+009 |  | https://ieeexplore.ieee.org/document/8966338
交指型(interdigital)耶路撒冷十字超材料 | -6.493506e-004 |  |  |  | 1.638024e+009 |  | https://ieeexplore.ieee.org/document/8966338
交指型(interdigital)耶路撒冷十字超材料 | 6.493506e-004 |  |  |  | 1.807051e+009 |  | https://ieeexplore.ieee.org/document/8966338
交指型(interdigital)耶路撒冷十字超材料 | 0.00324675 |  |  |  | 1.976024e+009 |  | https://ieeexplore.ieee.org/document/8966338
交指型(interdigital)耶路撒冷十字超材料 | 0.00876623 |  |  |  | 2.161781e+009 |  | https://ieeexplore.ieee.org/document/8966338
交指型(interdigital)耶路撒冷十字超材料 | 0.0155844 |  |  |  | 2.355937e+009 |  | https://ieeexplore.ieee.org/document/8966338
交指型(interdigital)耶路撒冷十字超材料 | 0.0188312 |  |  |  | 2.524882e+009 |  | https://ieeexplore.ieee.org/document/8966338
交指型(interdigital)耶路撒冷十字超材料 | 0.0233766 |  |  |  | 2.702226e+009 |  | https://ieeexplore.ieee.org/document/8966338
交指型(interdigital)耶路撒冷十字超材料 | 0.0243506 |  |  |  | 2.871267e+009 |  | https://ieeexplore.ieee.org/document/8966338
交指型(interdigital)耶路撒冷十字超材料 | 0.0233766 |  |  |  | 3.057299e+009 |  | https://ieeexplore.ieee.org/document/8966338
交指型(interdigital)耶路撒冷十字超材料 | 0.0207792 |  |  |  | 3.260307e+009 |  | https://ieeexplore.ieee.org/document/8966338
交指型(interdigital)耶路撒冷十字超材料 | 0.0175325 |  |  |  | 3.421072e+009 |  | https://ieeexplore.ieee.org/document/8966338
交指型(interdigital)耶路撒冷十字超材料 | 0.0133117 |  |  |  | 3.598787e+009 |  | https://ieeexplore.ieee.org/document/8966338
交指型(interdigital)耶路撒冷十字超材料 | 0.0100649 |  |  |  | 3.784914e+009 |  | https://ieeexplore.ieee.org/document/8966338
交指型(interdigital)耶路撒冷十字超材料 | 0.00681818 |  |  |  | 3.954134e+009 |  | https://ieeexplore.ieee.org/document/8966338
交指型(interdigital)耶路撒冷十字超材料 | 0.00454545 |  |  |  | 4.131766e+009 |  | https://ieeexplore.ieee.org/document/8966338
交指型(interdigital)耶路撒冷十字超材料 | 0.00227273 |  |  |  | 4.326307e+009 |  | https://ieeexplore.ieee.org/document/8966338
交指型(interdigital)耶路撒冷十字超材料 | 6.493506e-004 |  |  |  | 4.478549e+009 |  | https://ieeexplore.ieee.org/document/8966338
交指型(interdigital)耶路撒冷十字超材料 | -3.246753e-004 |  |  |  | 4.706851e+009 |  | https://ieeexplore.ieee.org/document/8966338
交指型(interdigital)耶路撒冷十字超材料 | -6.493506e-004 |  |  |  | 4.875947e+009 |  | https://ieeexplore.ieee.org/document/8966338
交指型(interdigital)耶路撒冷十字超材料 | -9.740260e-004 |  |  |  | 5.045043e+009 |  | https://ieeexplore.ieee.org/document/8966338
交指型(interdigital)耶路撒冷十字超材料 | -9.740260e-004 |  |  |  | 5.188763e+009 |  | https://ieeexplore.ieee.org/document/8966338
交指型(interdigital)耶路撒冷十字超材料 | -6.493506e-004 |  |  |  | 5.374739e+009 |  | https://ieeexplore.ieee.org/document/8966338
交指型(interdigital)耶路撒冷十字超材料 | -3.246753e-004 |  |  |  | 5.577624e+009 |  | https://ieeexplore.ieee.org/document/8966338
交指型(interdigital)耶路撒冷十字超材料 | 3.246753e-004 |  |  |  | 5.755133e+009 |  | https://ieeexplore.ieee.org/document/8966338
交指型(interdigital)耶路撒冷十字超材料 | 0.00162338 |  |  |  | 5.932614e+009 |  | https://ieeexplore.ieee.org/document/8966338
交指型(interdigital)耶路撒冷十字超材料 | 0.00227273 |  |  |  | 6.118577e+009 |  | https://ieeexplore.ieee.org/document/8966338
交指型(interdigital)耶路撒冷十字超材料 | 0.00292208 |  |  |  | 6.296086e+009 |  | https://ieeexplore.ieee.org/document/8966338
交指型(interdigital)耶路撒冷十字超材料 | 0.00422078 |  |  |  | 6.456659e+009 |  | https://ieeexplore.ieee.org/document/8966338
交指型(interdigital)耶路撒冷十字超材料 | 0.00551948 |  |  |  | 6.651049e+009 |  | https://ieeexplore.ieee.org/document/8966338
交指型(interdigital)耶路撒冷十字超材料 | 0.00454545 |  |  |  | 6.837080e+009 |  | https://ieeexplore.ieee.org/document/8966338